## 27 Matrix Fuels
EPAct/V2/E-89 Fuels Round Robin
Fuel Property Data
PROPERTY | UNIT | TEST METHOD | FUEL FUEL FUEL
|  |  | 1 | 2 | 3 | 4 | 5 | 6 | 7 | 8 | 9 | 10 | 11 | 12 | 13 | 14 | 15 | 16 | 20 | 21 | 22 | 23 | 24 | 25 | 26 | 27 | 28 | 30 | 31
Density, 60oF | g/cm3 | D4052 | 0.7211 | 0.72203 | 0.73495 | 0.73462 | 0.75732 | 0.73415 | 0.72078 | 0.71905 | 0.7454 | 0.76435 | 0.75962 | 0.75167 | 0.75397 | 0.72232 | 0.74275 | 0.76355 | 0.74247 | 0.77538 | 0.7371 | 0.74755 | 0.7422 | 0.77022 | 0.7593 | 0.74338 | 0.76992 | 0.75077 | 0.7742
API Gravity, 60oF | oAPI | D4052 | 64.55 | 64.275 | 60.8 | 60.875 | 55.15 | 61.05 | 64.6 | 65.1 | 58.175 | 53.4 | 54.575 | 56.525 | 56 | 64.175 | 58.8 | 53.6 | 58.875 | 50.8 | 60.275 | 57.575 | 58.925 | 52.025 | 54.625 | 58.625 | 52.1 | 56.8 | 51.075
Ethanol | vol. % | D5599 | 10.03 | <0.10 | 10.36 | 9.94 | <0.10 | 10.56 | <0.10 | <0.10 | <0.10 | 9.82 | 10.3 | 9.83 | <0.10 | <0.10 | <0.10 | 10.76 | 20.31 | 20.14 | 20.51 | 20.32 | 20.51 | 20.03 | 15.24 | 14.91 | 14.98 | 9.81 | 20.11
Total Content of Oxygenates Other Than Ethanol | vol. % | D5599 | <0.10 | <0.10 | <0.10 | <0.10 | <0.10 | <0.10 | <0.10 | <0.10 | <0.10 | <0.10 | <0.10 | <0.10 | <0.10 | <0.10 | <0.10 | <0.10 | <0.10 | <0.10 | <0.10 | <0.10 | <0.10 | <0.10 | <0.10 | <0.10 | <0.10 | <0.10 | <0.10
Distillation IBP | ºF | D86 (OptiDist or equivalent for E10, E15 and E20 fuels) | 92.88 | 83.5333 | 106.4 | 89.8571 | 94.125 | 106.6714 | 100.0727 | 83.72 | 85.32 | 104.7143 | 91.95 | 91.2667 | 96.6462 | 100.4444 | 84.68 | 104.5286 | 107.9286 | 106.3143 | 89.8 | 109.0167 | 89.7 | 89 | 88.6667 | 104.7571 | 103.8667 | 90.9 | 105.76
5% | ºF |  | 112.52 | 105.4333 | 136.0333 | 115.9 | 128.5833 | 130.3714 | 127.6182 | 108.05 | 105.07 | 130.0429 | 115.35 | 110.65 | 127.0231 | 126.4778 | 105.51 | 133.0429 | 137.3429 | 134.7286 | 118.8167 | 133.25 | 115.86 | 113.7 | 109.5833 | 135.3 | 136.3167 | 110.3333 | 132.52
10% | ºF |  | 117.32 | 121.7333 | 141.65 | 126.2571 | 145.3667 | 135.9 | 136.9545 | 123.39 | 115.05 | 136.3429 | 124.4333 | 116.9 | 139.7769 | 135.5222 | 115.58 | 139.1571 | 142.6286 | 141.3286 | 129.55 | 138.9167 | 126.94 | 125.54 | 117.0833 | 142.3286 | 144.2167 | 116.6833 | 139.1
20% | ºF |  | 123.92 | 154.35 | 148.8833 | 140.8857 | 172.6 | 142.6429 | 149 | 151.55 | 130.34 | 144.3143 | 137.6 | 125.0333 | 158.6538 | 147.2778 | 130.53 | 147.8429 | 149.7143 | 150.2571 | 144.2833 | 146.1833 | 142.8 | 142.12 | 127.75 | 152 | 153.9667 | 125.35 | 147.7
30% | ºF |  | 131.2 | 190.6333 | 155.0167 | 151.7429 | 199.4083 | 148.2571 | 161.6818 | 185.12 | 147.24 | 151.0286 | 148.1 | 133.7667 | 178.1615 | 160 | 146.63 | 155.1 | 155.2714 | 157.1286 | 153.7167 | 152.3333 | 153.18 | 153.32 | 138.6167 | 158.0286 | 160.1833 | 133.85 | 155.06
40% | ºF |  | 139.86 | 218.4583 | 175.1333 | 161.1571 | 222.075 | 153.4143 | 176.6273 | 204.43 | 167.7 | 161.5571 | 156.4833 | 142.8167 | 199.9077 | 175.1111 | 166.3 | 172.1143 | 159.6286 | 162.5714 | 159.5333 | 157.7667 | 160.42 | 160.86 | 149.7833 | 163.7714 | 165.8333 | 143.1333 | 161.34
50% | ºF |  | 148.9 | 236.7 | 217.5 | 221.9 | 237 | 188.5 | 193.1 | 221.1 | 192.8 | 217.1 | 189.3 | 152.2 | 222.5 | 192.8 | 189.7 | 218.8 | 162.7 | 167.6 | 163.2 | 162.5 | 165.1 | 166.9 | 160.3 | 221.5 | 216.6 | 152.9 | 167.3
60% | ºF |  | 172.32 | 252.7167 | 230.15 | 245.8714 | 247.1833 | 228.2286 | 210.2 | 233.48 | 224.73 | 261.5429 | 231.0667 | 198.4667 | 245.1692 | 211.9889 | 216.21 | 237.5143 | 179.8571 | 217.2571 | 167.2 | 171.6167 | 172.9 | 191.34 | 174.7333 | 265.1143 | 240.1667 | 197.2167 | 213.96
70% | ºF |  | 224.14 | 271.7167 | 243.55 | 269.9571 | 258.45 | 267.7 | 228.6455 | 246.35 | 260.27 | 290.3714 | 251.4167 | 275.0667 | 269.7769 | 237.2778 | 242.96 | 251.8571 | 234.8 | 255.2 | 233.8667 | 270.8833 | 266.06 | 281.56 | 276.95 | 274.9 | 251.55 | 267.2667 | 271.58
80% | ºF |  | 254.6 | 305.8583 | 257.05 | 303.5 | 273.0917 | 310.1143 | 251.4636 | 264.03 | 292.23 | 317.5 | 270.0167 | 307.85 | 303.4846 | 280.0667 | 265.91 | 268.6 | 253.1429 | 275.2571 | 253.5833 | 311.3667 | 305.48 | 310.34 | 306.45 | 311.3286 | 268.4 | 294.6167 | 296.96
90% | ºF |  | 300.2 | 340.1 | 295.9 | 337.5 | 300 | 340.4 | 298.4 | 303.1 | 341.8 | 340.2 | 298.6 | 339.8 | 337.9 | 338.5 | 299.4 | 300.6 | 298.7 | 305 | 297.3 | 338.2 | 338.1 | 337.9 | 338.7 | 340.3 | 298.8 | 323.8 | 325.2
95% | ºF |  | 334.52 | 352.9583 | 334.3833 | 351.9857 | 323.475 | 352.6714 | 329.3 | 330.5 | 363.51 | 354.3286 | 324.95 | 357.7333 | 354.3538 | 354.4889 | 329.28 | 330.8143 | 336.6286 | 331.2571 | 334.45 | 349.9833 | 350.3 | 352.66 | 356.7167 | 351.9 | 327.25 | 341.8167 | 342.12
FBP | ºF |  | 367.96 | 375.3417 | 368.9333 | 369.8 | 357.8417 | 369.2143 | 361.8091 | 360.87 | 384.67 | 372.4286 | 360.7667 | 375.9 | 377.4615 | 377.4889 | 363.68 | 365.5857 | 371.9 | 360.4714 | 369.8667 | 364.6 | 368.22 | 371.78 | 377.3167 | 372.1857 | 363.15 | 366.0833 | 365.58
DVPE (EPA equation) | psi | D5191 | 10.07 | 10.2 | 6.93 | 10.01 | 6.95 | 7.24 | 7.15 | 10.2 | 10.3 | 7.11 | 9.93 | 10.13 | 6.92 | 7.14 | 10.23 | 7.12 | 6.7 | 7.06 | 10.21 | 6.84 | 10.12 | 10.16 | 10.21 | 6.97 | 6.87 | 10.23 | 6.98
Aromatics | vol. % | D1319 | 15.4 | 14.1 | 15 | 15.5 | 34.7 | 15 | 17 | 15.7 | 35.8 | 34 | 35 | 34.8 | 34.1 | 16.9 | 35.3 | 35.6 | 15.2 | 35.5 | 15 | 15.9 | 15.3 | 35.2 | 35.6 | 14.9 | 34.5 | 35.5 | 35.5
Olefins | vol. % | D1319 | 7.5857 | 6.8429 | 7.5714 | 6.8057 | 6.8857 | 8.8 | 7.5143 | 6.3667 | 6.225 | 6.1 | 6.9286 | 6.9167 | 6.3 | 8.4833 | 7.24 | 6.75 | 7.375 | 7.1286 | 6.9 | 7.4571 | 7.2833 | 6.6143 | 6.4714 | 7.3857 | 7.02 | 6.4571 | 6.7833
Saturates | vol. % | 100 - D1319Aromatics - D1319Olefins - D5599Ethanol | 66.968 | 79.1 | 67.044 | 67.768 | 58.3857 | 65.6425 | 75.5143 | 77.95 | 58.025 | 50.1 | 47.7588 | 48.4713 | 59.6 | 74.6417 | 57.4457 | 46.8508 | 57.139 | 37.256 | 57.64 | 56.3514 | 56.8693 | 38.1317 | 42.7191 | 62.8521 | 43.5176 | 48.2166 | 37.5907
Benzene | vol. % | D3606 | 0.624 | 0.5075 | 0.614 | 0.542 | 0.51 | 0.684 | 0.546 | 0.4975 | 0.54 | 0.522 | 0.536 | 0.572 | 0.5125 | 0.518 | 0.536 | 0.618 | 0.6125 | 0.612 | 0.5925 | 0.6275 | 0.615 | 0.652 | 0.622 | 0.562 | 0.588 | 0.58 | 0.6025
S | mg/kg | D5453 | 30 | 23.3333 | 22 | 20.8 | 24.3333 | 22.8 | 22.8333 | 23 | 23 | 24.8333 | 24.3333 | 19.3333 | 22.8333 | 24.1667 | 23.6667 | 22.8333 | 21.5 | 22.1667 | 20.8333 | 21 | 21.1667 | 25.6667 | 23 | 25.8333 | 23.6667 | 22.8333 | 25.1667
RON | - | D2699 | 94.825 | 96 | 97.975 | 97.125 | 96.65 | 96.25 | 91.2333 | 95.475 | 94.5 | 98.5 | 97.8 | 100.375 | 95.825 | 91.45 | 94.95 | 101.025 | 101.875 | 101.35 | 101.75 | 97.425 | 100.8 | 102.2 | 101.7 | 100.75 | 102.675 | 100.4667 | 101.7
MON | - | D2700 | 86.3 | 88.625 | 87.575 | 87.55 | 86.325 | 86.6 | 84.1667 | 87.775 | 84.825 | 87.2 | 85.6 | 87.975 | 85.8 | 84.625 | 84.85 | 88.25 | 89.275 | 87.475 | 89.325 | 86.75 | 88.625 | 88.325 | 88.5 | 89.225 | 89.375 | 88.1 | 88.15
(RON+MON)/2 | - | - | 90.55 | 92.3 | 92.8 | 92.35 | 91.5 | 91.45 | 87.7 | 91.65 | 89.65 | 92.85 | 91.7 | 94.2 | 90.8 | 88.05 | 89.95 | 94.65 | 95.6 | 94.45 | 95.55 | 92.1 | 94.7 | 95.25 | 95.1 | 95 | 96.05 | 94.3 | 94.95
C | mass % | D5291 mod.* | 81.695 | 85.12 | 81.6075 | 82.2067 | 86.575 | 81.5225 | 85.16 | 85.1225 | 87.03 | 83.4667 | 83.6767 | 83.3175 | 86.76 | 85.2775 | 86.88 | 83.3967 | 78.0625 | 79.9 | 78.2375 | 78.34 | 78.4667 | 80.62 | 81.48 | 80.27 | 81.775 | 83.165 | 79.9025
H | mass % | D5291 mod.* | 14.0225 | 14.4275 | 14.17 | 14.1167 | 12.92 | 14.2075 | 14.2525 | 14.3225 | 12.8225 | 12.8325 | 12.61 | 12.68 | 13.1525 | 14.285 | 12.785 | 12.6575 | 14.0075 | 12.4275 | 13.8475 | 13.86 | 13.86 | 12.38 | 12.45 | 14.0125 | 12.6175 | 13 | 12.4925
O | mass % | D5599 | 3.86 | <0.1 | 3.88 | 3.74 | <0.1 | 3.975 | <0.1 | <0.1 | <0.1 | 3.56 | 3.7333 | 3.6 | <0.1 | <0.1 | <0.1 | 3.8833 | 7.58 | 7.14 | 7.68 | 7.5 | 7.62 | 7.18 | 5.56 | 5.5333 | 5.3667 | 3.62 | 7.18
Net Heat of Combustion | MJ/kg | D4809 | 41.95 | 43.96 | 41.536 | 41.952 | 42.948 | 41.7853 | 43.7353 | 44.0367 | 43.2093 | 41.21 | 41.1747 | 41.3733 | 43.1707 | 43.5187 | 43.108 | 41.0133 | 40.0573 | 39.2847 | 40.0307 | 39.9147 | 40.114 | 38.8547 | 40.384 | 41.062 | 40.3833 | 41.304 | 39.3907
Water | mass % | E-1064 | 0.0705 | 0.0095 | 0.059 | 0.0765 | 0.014 | 0.0725 | 0.019 | 0.02 | 0.009 | 0.067 | 0.0655 | 0.0655 | 0.014 | 0.0145 | 0.0115 | 0.0655 | 0.138 | 0.128 | 0.113 | 0.112 | 0.108 | 0.1165 | 0.0875 | 0.0895 | 0.091 | 0.086 | 0.143
Lead | g/l | D3237 | - | <0.001 | - | - | <0.003 | - | <0.001 | 0.001 | <0.001 | <0.003 | - | <0.003 | <0.001 | <0.001 | <0.001 | - | <0.003 | 0.009 | 0.004 | <0.003 | 0.005 | 0.001 | <0.003 | <0.003 | <0.003 | - | <0.003
Copper Strip Corrosion | - | D130 | bar: FUEL FUEL FUEL 1 to FUEL FUEL FUEL 31
Solvent Washed Gum Content | mg/100ml | D381 | <0.5 | <0.5 | <0.5 | 1.5 | <0.5 | <0.5 | <0.5 | <0.5 | <0.5 | <0.5 | 0.5 | <0.5 | 1.5 | <0.5 | 0.5 | 1 | <0.5 | 0.5 | <0.5 | 0.5 | 0.5 | <0.5 | <0.5 | 0.5 | <0.5 | <0.5 | 0.5
Oxidation Stability | min. | D525 | >240 | >240 | >240 | >240 | >240 | >240 | >240 | >240 | >240 | >240 | >240 | >240 | >240 | >240 | >240 | >240 | >240 | >240 | >240 | >240 | >240 | >240 | >240 | >240 | >240 | >240 | >240
* Method adapted by individual laboratories to testing of gasolines

## Fuel 29 (E85)
EPAct/V2/E-89 Fuels Round Robin
Fuel Property Data
Fuel 29
PROPERTY | UNIT | TEST METHOD | Average
Density, 60oF | g/cm3 | D4052 | 0.7797
API Gravity, 60oF | oAPI | D4052 | 49.8
Uncorrected Ethanol | mass % | D5501 mod.* | 79.59
Uncorrected Methanol | mass % | D5501 mod.* | 0.01
Ethanol | vol. % | D5501 mod.* | 77.15
Methanol | vol. % | D5501 mod.* | <0.01
Estimated Hydrocarbon Content | vol. % | 100 - D5501Ethanol - E203Water | 22.14
Distillation IBP | ºF | D86 | 98.95
5% evap | ºF |  | 132.9
10% evap | ºF |  | 154.29
20% evap | ºF |  | 167.64
30% evap | ºF |  | 170.3
40% evap | ºF |  | 171.23
50% evap | ºF |  | 171.75
60% evap | ºF |  | 172.13
70% evap | ºF |  | 172.51
80% evap | ºF |  | 172.86
90% evap | ºF |  | 173.89
95% evap | ºF |  | 176.16
FBP | ºF |  | 265.81
DVPE (EPA equation) | psi | D5191 | 8.9238
Benzene | vol. % | D5580 | 0.12
S | mg/kg | D5453 | 16.09
C | mass % | D5291 mod.** | 57.7413
H | mass % | D5291 mod.** | 12.795
O | mass % | D5501 mod.* | 27.19
Water | mass % | E203 | 0.92545
| vol. % | E203 | 0.72
Net Heat of Combustion | MJ/kg | D4809 | 30.058
Solvent Washed Gum | mg/100 ml | D381 | 1.9
Unwashed Gum | mg/100 ml | D381 | 1.8
Acidity (as acetic acid) | mass % | D1613 | 0.0021
pHe | - | D6423 | 8.08
Inorganic Chloride | mg/kg | D7319 | Not detected
Copper | mg/l | D1688 modified as outlined in D4806 | 0.02
* Method adapted by individual laboratories to testing of E85 fuels
** Method adapted by individual laboratories to testing of gasolines

## Round Robin Fuel Designations
EPAct/V2/E-89 Fuels Round Robin
Test Fuel Designations
Fuel No. | Round Robin Fuel Designation
1 | B3
2 | A4
3 | B5
4 | B8
5 | A5
6 | B9
7 | A1
8 | A8
9 | A6
10 | B7
11 | B6
12 | B4
13 | A7
14 | A3
15 | A2
16 | B1
20 | D5
21 | D1
22 | D6
23 | D4
24 | D7
25 | D2
26 | C3
27 | C1
28 | C2
29 | E1
30 | B2
31 | D3

## DHA-wt%
|  |  | Fuel 1 | Fuel 2 | Fuel 3 | Fuel 4 | Fuel 5 | Fuel 6 | Fuel 7 | Fuel 8 | Fuel 9 | Fuel 10 | Fuel 11 | Fuel 12 | Fuel 13 | Fuel 14 | Fuel 15 | Fuel 16 | Fuel 20 | Fuel 21 | Fuel 22 | Fuel 23 | Fuel 24 | Fuel 25 | Fuel 26 | Fuel 27 | Fuel 28 | Fuel 29 | Fuel 30 | Fuel 31
|  |  | B3 | A4 | B5 | B8 | A5 | B9 | A1 | A8 | A6 | B7 | B6 | B4 | A7 | A3 | A2 | B1 | D5 | D1 | D6 | D4 | D7 | D2 | C3 | C1 | C2 | E1 | B2 | D3
Group | Cas No | Component | ODDB-91308 | ODDB-91309 | ODDB-91310 | ODDB-91311 | ODDB-91312 | ODDB-91313 | ODDB-91314 | ODDB-91315 | ODDB-91316 | ODDB-91317 | ODDB-91318 | ODDB-91319 | ODDB-91320 | ODDB-91321 | ODDB-91322 | ODDB-91323 | ODDB-91324 | ODDB-91325 | ODDB-91326 | ODDB-91327 | ODDB-91328 | ODDB-91329 | ODDB-91330 | ODDB-91331 | ODDB-91332 | ODDB-91333 | ODDB-91334 | ODDB-91335
Di-Olefins | 1528-30-9 | C6-Diolefin-1 | Fuel 14: 0.015; Fuel 15: 0.014; Fuel 16: 0.015; Fuel 20: 0.015; Fuel 21: 0.014; Fuel 22: 0.015; Fuel 23: 0.015; Fuel 24: 0.015; Fuel 25: 0.015; Fuel 26: 0.015; Fuel 27: 0.016; Fuel 28: 0.015; Fuel 30: 0.015; Fuel 31: 0.015
Di-Olefins | 2004-70-8 | 1t,3-Pentadiene | 0.016 | 0.014 | 0.015 | 0.014 | 0.015 | 0.015 | 0.012 | 0.012 | 0.014 | 0.015 | 0.016 | 0.016 | 0.013 | 0.015 | 0.015 | 0.015 | 0.016 | 0.015 | 0.015 | 0.015 | 0.016 | 0.015 | 0.016 | 0.016 | 0.016 |  | 0.016 | 0.015
Di-Olefins | 78-79-5 | 2-Methyl-1,3-Butadiene | 0.011 | 0.01 | 0.01 | 0.009 | 0.01 | 0.01 | 0.009 | 0.008 | 0.009 | 0.01 | 0.01 | 0.011 | 0.009 | 0.01 | 0.01 | 0.01 | 0.011 | 0.01 | 0.011 | 0.012 | 0.011 | 0.01 | 0.01 | 0.011 | 0.011 |  | 0.011 | 0.011
Indenes |  | 1,1-Dimethyl Indane | 0.005 | 0.013 | 0.011 | 0.011 | 0.012 | 0.011 | 0.015 | 0.005 | 0.055 | 0.044 | 0.01 | 0.052 | 0.028 | 0.022 |  |  |  | 0.015 | 0.009 | 0.009 | 0.019 | 0.037 | 0.049 | 0.011 | 0.018 |  | 0.023
Indenes |  | 2-Methylindan | 0.076 | 0.146 | 0.059 | 0.151 | 0.018 | 0.153 | 0.019 | 0.022 | 0.144 | 0.144 | 0.048 | 0.093 | 0.132 | 0.158 | 0.051 | 0.042 | 0.056 | 0.04 | 0.055 | 0.142 | 0.129 | 0.127 | 0.1 | 0.134 | 0.042 |  | 0.073 | 0.057
Indenes |  | 4,7-Dimethyl Indane | Fuel 2: 0.022; Fuel 6: 0.016; Fuel 8: 0.008; Fuel 9: 0.014; Fuel 10: 0.014; Fuel 12: 0.012; Fuel 13: 0.021; Fuel 14: 0.008; Fuel 21: 0.005; Fuel 25: 0.011; Fuel 26: 0.014; Fuel 30: 0.009; Fuel 31: 0.009
Indenes |  | C1-Indane - 1 | Fuel 28: 0.005
Indenes |  | Dimethyl Indane - 1 | Fuel 2: 0.005; Fuel 3: 0.004; Fuel 9: 0.019; Fuel 10: 0.021; Fuel 12: 0.018; Fuel 14: 0.009; Fuel 16: 0.005; Fuel 20: 0.004; Fuel 21: 0.007; Fuel 23: 0.004; Fuel 25: 0.015; Fuel 26: 0.02; Fuel 27: 0.006; Fuel 28: 0.007; Fuel 30: 0.01; Fuel 31: 0.01
Indenes |  | Dimethyl Indane - 2 | Fuel 9: 0.006; Fuel 12: 0.005; Fuel 25: 0.005; Fuel 26: 0.007
Indenes |  | Indan | 0.124 | 0.214 | 0.076 | 0.213 | 0.122 | 0.184 | 0.138 | 0.156 | 0.138 | 0.296 | 0.081 | 0.252 | 0.261 | 0.167 | 0.117 | 0.076 | 0.07 | 0.119 | 0.072 | 0.106 | 0.099 | 0.258 | 0.248 | 0.223 | 0.12 | 0.022 | 0.135 | 0.219
Indenes |  | Indene | 0.435 | 1.607 | 0.386 | 1.415 | 0.384 | 1.66 | 0.358 | 0.471 | 0.703 | 1.131 | 0.241 | 0.411 | 0.745 | 1.086 | 0.271 | 0.239 | 0.365 | 0.374 | 0.367 | 1.591 | 1.454 | 0.733 | 0.46 | 1.481 | 0.227 | 0.012 | 0.368 | 0.519
Indenes | 824-22-6 | 4-Methylindan | 0.102 | 0.137 | 0.115 | 0.123 | 0.145 | 0.123 | 0.136 | 0.145 | 0.516 | 0.291 | 0.155 | 0.493 | 0.346 | 0.203 | 0.151 | 0.153 | 0.115 | 0.147 | 0.108 | 0.114 | 0.119 | 0.302 | 0.424 | 0.105 | 0.131 | 0.009 | 0.218 | 0.218
I-Paraffins |  | 2,2,6-Trimethyloctane |  | 3.607 |  | 2.806 | 1.445 | 3.876 | 1.203 |  | 0.378 | 2.172 | 0.162 | [5 empty] | 0.344 | 0.922 | 0.349 | 3.878 | 3.428 |  | 0.297 | 3.66 |  | 0.018 | 0.253 | 1.242
I-Paraffins |  | 2,5-Dimethylheptane | 0.201 | 0.255 | 0.34 | 0.239 | 0.303 | 0.077 | 0.114 | 0.291 | 0.007 | 0.043 | 0.144 |  | 0.061 | 0.028 | 0.02 | 0.145 | 0.201 | 0.099 | 0.205 | 0.116 | 0.109 |  |  | 0.138 | 0.187 | 0.016 |  | 0.049
I-Paraffins |  | 2,6-Dimethyloctane | 0.01 | 0.071 | 0.013 | 0.064 | 0.038 | 0.069 | 0.029 | 0.037 |  | 0.038 | 0.011 |  | 0.01 | 0.02 |  |  | 0.01 | 0.021 | 0.011 | 0.075 | 0.068 | 0.01 |  | 0.092 |  |  |  | 0.025
I-Paraffins |  | 3,5-Dimethylheptane | Fuel 4: 0.012; Fuel 11: 0.017; Fuel 20: 0.009; Fuel 21: 0.01; Fuel 22: 0.011; Fuel 23: 0.017; Fuel 24: 0.012
I-Paraffins |  | 3-Methyl-5-ethylheptane | Fuel 4: 0.009; Fuel 23: 0.009; Fuel 24: 0.007; Fuel 27: 0.009
I-Paraffins |  | C10 - IsoParaffin - 1 | 0.4 | 0.562 | 0.665 | 0.394 | 0.626 | 0.172 | 0.274 | 0.808 |  | 0.108 | 0.118 |  | 0.115 | 0.035 | 0.015 | 0.371 | 0.344 | 0.106 | 0.31 | 0.025 | 0.079 |  |  | 0.333 | 0.446 | 0.006 |  | 0.099
I-Paraffins |  | C10 - IsoParaffin - 2 | Fuel 1: 0.01; Fuel 3: 0.01; Fuel 4: 0.02; Fuel 11: 0.015; Fuel 20: 0.007; Fuel 21: 0.011; Fuel 22: 0.008; Fuel 23: 0.014; Fuel 27: 0.019
I-Paraffins |  | C10 Isoparaffin -1 | Fuel 23: 0.005; Fuel 24: 0.006; Fuel 27: 0.01
I-Paraffins |  | C10-isoparaffin-x | Fuel 2: 0; Fuel 3: 0; Fuel 4: 0; Fuel 6: 0; Fuel 8: 0; Fuel 23: 0; Fuel 24: 0; Fuel 27: 0
I-Paraffins |  | C11- IsoParaffin - 13 | Fuel 27: 0.024
I-Paraffins |  | C11- Isoparaffin-11 | 0.445 | 0.925 | 0.345 | 0.986 | 0.145 | 1.028 | 0.172 | 0.163 | 0.66 | 0.817 |  | 0.42 | 0.658 | 0.86 | 0.242 | 0.222 | 0.328 |  |  | 0.961 |  | 0.694 | 0.469 | 0.867 | 0.208 | 0.016 | 0.378 | 0.315
I-Paraffins |  | C11 Isoparaffin-4 | 0.011 | 0.057 | 0.009 | 0.048 | 0.018 | 0.062 | 0.015 | 0.021 | 0.016 | 0.038 |  | 0.011 | 0.019 | 0.03 |  |  | 0.009 | 0.013 | 0.009 | 0.064 | 0.053 | 0.019 | 0.012 | 0.07 |  |  | 0.009 | 0.022
I-Paraffins |  | C11-Isoparaffin-2 | 0.03 | 0.306 | 0.036 | 0.24 | 0.115 | 0.329 | 0.092 | 0.128 | 0.046 | 0.192 | 0.016 | 0.029 | 0.059 | 0.117 | 0.019 | 0.02 | 0.033 | 0.076 | 0.033 | 0.326 | 0.287 | 0.068 | 0.033 | 0.311 | 0.02 |  | 0.026 | 0.102
I-Paraffins |  | C11-Isoparaffin-5 | Fuel 2: 0.028; Fuel 4: 0.026; Fuel 6: 0.027; Fuel 10: 0.02; Fuel 23: 0.026; Fuel 24: 0.023; Fuel 27: 0.048
I-Paraffins |  | C11-Isoparaffin-7 | 0.194 | 0.582 | 0.16 | 0.541 | 0.116 | 0.601 | 0.111 | 0.147 | 0.311 | 0.437 | 0.106 | 0.184 | 0.321 | 0.445 | 0.115 | 0.099 | 0.152 | 0.133 | 0.153 | 0.572 | 0.527 | 0.318 | 0.206 | 0.537 | 0.094 | 0.005 | 0.161 | 0.192
I-Paraffins |  | C11-Isoparaffin-8 | Fuel 27: 0.01
I-Paraffins |  | C12 - IsoParaffin - 1 | 0.013 | 0.028 | 0.01 | 0.029 |  | 0.03 |  |  | 0.025 | 0.026 |  | 0.012 | 0.027 | 0.027 | 0.008 | 0.001 | 0.008 |  | 0.008 | 0.026 | 0.024 | 0.02 | 0.013 | 0.026 | 0.006 |  | 0.011 | 0.005
I-Paraffins |  | C12 - IsoParaffin - 4 | Fuel 2: 0.016; Fuel 3: 0.006; Fuel 6: 0.007; Fuel 9: 0.008; Fuel 12: 0.007; Fuel 14: 0.005; Fuel 20: 0.004; Fuel 22: 0.004; Fuel 24: 0.005; Fuel 25: 0.005; Fuel 26: 0.006; Fuel 27: 0.008; Fuel 28: 0.004
I-Paraffins | 1067-20-5 | 3,3-Diethylpentane | Fuel 3: 0.004; Fuel 4: 0.01; Fuel 11: 0.014; Fuel 20: 0.008; Fuel 21: 0.008; Fuel 22: 0.01; Fuel 23: 0.015; Fuel 24: 0.01
I-Paraffins | 1069-53-0 | 2,3,5-Trimethylhexane | 0.346 | 0.534 | 0.619 | 0.363 | 0.512 | 0.176 | 0.233 | 0.635 |  | 0.09 | 0.103 |  | 0.123 | 0.043 | 0.021 | 0.323 | 0.33 | 0.089 | 0.311 | 0.03 | 0.091 |  |  | 0.319 | 0.394 | 0.008 |  | 0.077
I-Paraffins | 1071-26-7 | 2,4-Dimethylheptane | 0.062 | 0.077 | 0.113 | 0.079 | 0.096 | 0.027 | 0.037 | 0.074 |  | 0.014 | 0.051 |  | 0.019 | 0.012 | 0.009 | 0.045 | 0.069 | 0.036 | 0.071 | 0.046 | 0.042 |  |  | 0.043 | 0.053 | 0.009 |  | 0.018
I-Paraffins | 1072-05-5 | 2,6-Dimethylheptane | 0.096 | 0.097 | 0.163 | 0.13 | 0.152 | 0.03 | 0.051 | 0.109 | 0.007 | 0.02 | 0.097 |  | 0.032 | 0.018 | 0.015 | 0.058 | 0.105 | 0.063 | 0.114 | 0.088 | 0.071 |  |  | 0.057 | 0.064 | 0.011 |  | 0.032
I-Paraffins | 107-83-5 | 2-Methylpentane | 3.405 | 1.873 | 2.321 | 2.257 | 2.182 | 6.385 | 3.67 | 2.394 | 3.38 | 6.264 | 2.834 | 10.43 | 3.098 | 3.627 | 3.651 | 2.416 | 2.676 | 2.318 | 1.809 | 5.203 | 3.123 | 6.069 | 7.744 | 1.825 | 1.771 | 0.632 | 10.806 | 5.593
I-Paraffins | 108-08-7 | 2,4-Dimethylpentane | 0.424 | 1.061 | 0.971 | 0.654 | 0.224 | 0.857 | 0.7 | 0.585 | 0.393 | 0.331 | 0.32 | 0.152 | 0.897 | 0.582 | 0.456 | 0.538 | 0.82 | 0.278 | 0.817 | 0.431 | 0.601 | 0.209 | 0.146 | 1.014 | 0.524 | 0.074 | 0.149 | 0.207
I-Paraffins | 14720-74-2 | 2,2,4-trimethylheptane | 0.28 | 0.387 | 0.469 | 0.295 | 0.439 | 0.122 | 0.197 | 0.556 |  | 0.076 | 0.103 |  | 0.081 | 0.031 | 0.016 | 0.25 | 0.247 | 0.088 | 0.226 | 0.046 | 0.076 |  |  | 0.238 | 0.301 |  |  | 0.073
I-Paraffins | 15869-80-4 | Heptane, 3-ethyl- | Fuel 3: 0.01; Fuel 4: 0.013; Fuel 11: 0.017; Fuel 20: 0.008; Fuel 21: 0.009; Fuel 22: 0.011; Fuel 23: 0.017; Fuel 24: 0.011; Fuel 29: 0.006
I-Paraffins | 15869-85-9 | 5-Methylnonane | Fuel 4: 0.009; Fuel 10: 0.01; Fuel 11: 0.007; Fuel 12: 0.007; Fuel 21: 0.006; Fuel 22: 0.006; Fuel 23: 0.011; Fuel 24: 0.009; Fuel 25: 0.009; Fuel 26: 0.009; Fuel 27: 0.031; Fuel 30: 0.011; Fuel 31: 0.011
I-Paraffins | 15869-87-1 | 2,2-Dimethyloctane | 0.017 | 0.073 | 0.03 | 0.058 | 0.045 | 0.055 | 0.033 | 0.063 |  | 0.028 | 0.011 |  | 0.01 | 0.016 |  | 0.014 | 0.019 | 0.02 | 0.018 | 0.054 | 0.054 |  |  | 0.074 | 0.017 |  |  | 0.022
I-Paraffins | 15869-89-3 | 2,5-Dimethyloctane | 0.01 | 0.112 | 0.017 | 0.085 | 0.068 | 0.092 | 0.032 | 0.062 |  | 0.064 | 0.009 |  |  | 0.019 |  | 0.005 | 0.012 | 0.031 | 0.013 | 0.093 | 0.074 | 0.009 |  | 0.108 | 0.007 |  |  | 0.024
I-Paraffins | 17301-94-8 | 4-Methylnonane | 0.012 |  | 0.012 | 0.022 | 0.014 | 0.013 | 0.011 | 0.01 | 0.006 | 0.023 | 0.018 | 0.018 | 0.017 | 0.01 | 0.009 | 0.01 | 0.011 | 0.015 | 0.013 | 0.023 | 0.02 | 0.022 | 0.021 | 0.066 | 0.009 |  | 0.027 | 0.027
I-Paraffins | 17302-01-1 | 3-Ethyl-3-methylheptane | 0.068 | 0.487 | 0.066 | 0.397 | 0.178 | 0.533 | 0.147 | 0.191 | 0.103 | 0.335 | 0.036 | 0.062 | 0.117 | 0.22 | 0.039 | 0.038 | 0.061 | 0.128 | 0.061 | 0.525 | 0.461 | 0.14 | 0.069 | 0.489 | 0.037 |  | 0.055 | 0.162
I-Paraffins | 2040-95-1 | 2,7-Dimethyloctane | Fuel 2: 0.054; Fuel 4: 0.043; Fuel 5: 0.025; Fuel 6: 0.026; Fuel 7: 0.019; Fuel 8: 0.026; Fuel 10: 0.028; Fuel 14: 0.015; Fuel 21: 0.015; Fuel 23: 0.056; Fuel 24: 0.047; Fuel 27: 0.061; Fuel 31: 0.018
I-Paraffins | 2051-30-1 | 2,4-Dimethyloctane | 0.012 | 0.242 | 0.025 | 0.184 | 0.103 | 0.243 | 0.087 | 0.114 | 0.01 | 0.126 |  | 0.008 | 0.022 | 0.068 | 0.006 | 0.011 | 0.022 | 0.061 | 0.022 | 0.242 | 0.22 | 0.032 | 0.009 | 0.232 | 0.012 |  | 0.007 | 0.08
I-Paraffins | 2216-33-3 | 3-Methyloctane | 0.061 | 0.01 | 0.075 | 0.096 | 0.092 | 0.007 | 0.02 | 0.016 | 0.013 | 0.008 | 0.116 |  | 0.016 | 0.015 | 0.017 | 0.01 | 0.062 | 0.064 | 0.081 | 0.117 | 0.08 |  |  | 0.027 | 0.008 | 0.03 |  | 0.024
I-Paraffins | 2216-34-4 | 4-Methyloctane | 0.04 |  | 0.057 | 0.07 | 0.062 |  | 0.014 | 0.011 | 0.009 |  | 0.088 |  | 0.011 | 0.011 | 0.013 | 0.007 | 0.047 | 0.049 | 0.063 | 0.091 | 0.062 |  |  | 0.017 |  | 0.021 |  | 0.019
I-Paraffins | 3221-61-2 | 2-Methyloctane | 0.055 | 0.017 | 0.076 | 0.096 | 0.084 |  | 0.019 | 0.016 | 0.012 |  | 0.119 |  | 0.015 | 0.014 | 0.017 | 0.01 | 0.063 | 0.064 | 0.084 | 0.12 | 0.083 |  |  | 0.024 | 0.013 | 0.024 |  | 0.025
I-Paraffins | 3522-94-9 | 2,2,5-Trimethylhexane | 2.094 | 3.375 | 3.735 | 2.255 | 2.875 | 1.122 | 1.37 | 3.275 |  | 0.52 | 0.545 |  | 0.862 | 0.294 | 0.143 | 1.861 | 1.994 | 0.495 | 1.986 | 0.178 | 0.614 |  |  | 2.047 | 2.367 | 0.046 |  | 0.427
I-Paraffins | 463-82-1 | 2,2-Dimethylpropane | 0.057 | 0.016 | 0.013 | 0.021 | 0.02 | 0.008 | 0.045 | 0.029 | 0.044 | 0.009 | 0.021 | 0.029 | 0.034 | 0.04 | 0.06 | 0.016 | 0.012 | 0.011 | 0.016 | 0.007 | 0.015 | 0.006 | 0.008 | 0.016 | 0.008 | 0.009 | 0.028 | 0.009
I-Paraffins | 464-06-2 | 2,2,3-Trimethylbutane | 0.053 | 0.054 | 0.076 | 0.046 | 0.025 | 0.072 | 0.088 | 0.049 | 0.057 | 0.047 | 0.046 |  | 0.099 | 0.064 | 0.053 | 0.047 | 0.052 | 0.037 | 0.051 | 0.053 | 0.04 | 0.019 |  | 0.067 | 0.04 |  |  | 0.02
I-Paraffins | 540-84-1 | 2,2,4-Trimethylpentane | 1.16 | 9.991 | 7.47 | 4.891 | 0.25 | 5.835 | 11.643 | 11.461 | 0.016 | 0.048 | 0.065 |  | 4.501 | 13.971 | 1.008 | 3.105 | 11.022 | 0.058 | 9.28 | 1.102 | 4.298 |  |  | 7.529 | 2.988 | 0.666 |  | 0.054
I-Paraffins | 560-21-4 | 2,3,3-Trimethylpentane | Fuel 1: 3.583; Fuel 2: 6.862; Fuel 3: 8.453; Fuel 4: 4.272; Fuel 5: 4.966; Fuel 6: 2.646; Fuel 7: 2.982; Fuel 8: 8.803; Fuel 14: 0.944; Fuel 16: 3.366; Fuel 20: 4.74; Fuel 22: 4.281; Fuel 24: 1.461; Fuel 27: 5.238; Fuel 28: 4.73
I-Paraffins | 563-16-6 | 3,3-Dimethylhexane | Fuel 1: 0.021; Fuel 3: 0.021; Fuel 4: 0.026; Fuel 5: 0.025; Fuel 11: 0.029; Fuel 14: 0.011; Fuel 15: 0.012; Fuel 20: 0.019; Fuel 21: 0.021; Fuel 22: 0.019; Fuel 23: 0.028; Fuel 24: 0.019; Fuel 29: 0.016
I-Paraffins | 564-02-3 | 2,2,3-Trimethylpentane | 0.303 | 0.713 | 0.749 |  | 0.422 | 0.324 |  | 0.663 |  |  | 0.079 |  | 0.296 | 0.277 | 0.047 | 0.358 | 0.546 | 0.074 | 0.502 | 0.057 | 0.21 |  |  | 0.564 | 0.448 | 0.024 |  | 0.064
I-Paraffins | 565-75-3 | 2,3,4-Trimethylpentane | 2.844 | 6.067 | 6.895 | 3.717 | 4.456 | 2.613 | 2.888 | 6.897 |  | 0.806 | 0.815 |  | 1.925 | 1.267 | 0.352 | 3.335 | 4.276 | 0.757 | 3.896 | 0.409 | 1.575 |  |  | 4.452 | 4.183 | 0.277 |  | 0.662
I-Paraffins | 584-94-1 | 2,3-Dimethylhexane | 0.829 | 1.675 | 1.889 | 1.073 | 1.244 | 0.691 | 0.74 | 1.645 | 0.016 | 0.224 | 0.27 |  | 0.49 | 0.277 | 0.11 | 0.888 | 1.127 | 0.241 | 1.062 | 0.16 | 0.448 |  |  | 1.11 | 1.102 | 0.091 |  | 0.185
I-Paraffins | 5881-17-4 | 3-Ethyloctane | Fuel 25: 0.004; Fuel 26: 0.006; Fuel 27: 0.009; Fuel 30: 0.008; Fuel 31: 0.005
I-Paraffins | 589-34-4 | 3-Methylhexane | 0.807 | 0.281 | 0.662 | 0.538 | 0.633 | 0.562 | 0.755 | 0.51 | 0.621 | 0.546 | 0.793 | 0.286 | 0.619 | 0.724 | 0.607 | 0.515 | 0.552 | 0.637 | 0.515 | 0.776 | 0.51 | 0.352 | 0.276 | 0.364 | 0.364 | 0.277 | 0.277 | 0.44
I-Paraffins | 589-43-5 | 2,4-Dimethylhexane | 0.581 | 1.521 | 1.433 | 0.929 | 0.702 | 0.711 | 0.846 | 1.092 | 0.026 | 0.126 | 0.192 |  | 0.57 | 0.62 | 0.143 | 0.67 | 1.139 | 0.163 | 1.073 | 0.191 | 0.515 |  |  | 1.022 | 0.739 | 0.108 |  | 0.123
I-Paraffins | 589-53-7 | 4-Methylheptane | 0.168 | 0.184 | 0.284 | 0.211 | 0.24 | 0.077 | 0.113 | 0.2 | 0.031 | 0.043 | 0.171 | 0.01 | 0.081 | 0.056 | 0.06 | 0.114 | 0.185 | 0.106 | 0.181 | 0.126 | 0.118 | 0.01 | 0.01 | 0.122 | 0.129 | 0.078 | 0.009 | 0.058
I-Paraffins | 589-81-1 | 3-Methylheptane | 0.206 | 0.075 | 0.263 | 0.268 | 0.282 | 0.042 | 0.112 | 0.102 | 0.068 | 0.046 | 0.281 | 0.02 | 0.092 | 0.086 | 0.094 | 0.076 | 0.21 | 0.202 | 0.215 | 0.278 | 0.199 | 0.019 | 0.019 | 0.051 | 0.052 | 0.153 | 0.018 | 0.093
I-Paraffins | 590-73-8 | 2,2-Dimethylhexane | Fuel 1: 0.03; Fuel 3: 0.03; Fuel 4: 0.036; Fuel 5: 0.033; Fuel 7: 0.018; Fuel 11: 0.036; Fuel 13: 0.02; Fuel 14: 0.016; Fuel 15: 0.017; Fuel 20: 0.027; Fuel 21: 0.027; Fuel 22: 0.025; Fuel 23: 0.034; Fuel 24: 0.026; Fuel 29: 0.013; Fuel 31: 0.012
I-Paraffins | 5911-04-6 | 3-Methylnonane | 0.017 | 0.016 | 0.016 | 0.024 | 0.018 | 0.019 | 0.015 | 0.014 | 0.009 | 0.033 | 0.023 | 0.035 | 0.029 | 0.014 | 0.015 | 0.016 | 0.015 | 0.018 | 0.015 | 0.023 | 0.02 | 0.031 | 0.031 | 0.071 | 0.014 |  | 0.042 | 0.036
I-Paraffins | 591-76-4 | 2-Methylhexane | 1.372 | 1.135 | 1.566 | 1.172 | 0.978 | 1.344 | 1.862 | 1.472 | 1.062 | 0.946 | 1.265 | 0.444 | 1.456 | 1.937 | 1.013 | 1.003 | 1.518 | 0.946 | 1.378 | 1.231 | 1.029 | 0.552 | 0.405 | 1.123 | 0.805 | 0.323 | 0.407 | 0.651
I-Paraffins | 592-13-2 | 2,5-Dimethylhexane | 0.645 | 1.59 | 1.519 | 0.972 | 0.781 | 0.74 | 0.971 | 1.33 | 0.019 | 0.135 | 0.197 |  | 0.684 | 0.748 | 0.136 | 0.729 | 1.242 | 0.169 | 1.155 | 0.181 | 0.521 |  |  | 1.172 | 0.836 | 0.084 |  | 0.133
I-Paraffins | 592-27-8 | 2-Methylheptane | 0.242 | 0.086 | 0.303 | 0.311 | 0.33 | 0.043 | 0.123 | 0.108 | 0.072 | 0.048 | 0.332 | 0.017 | 0.101 | 0.092 | 0.103 | 0.08 | 0.243 | 0.237 | 0.248 | 0.33 | 0.231 | 0.019 | 0.018 | 0.057 | 0.059 | 0.12 | 0.017 | 0.105
I-Paraffins | 619-99-8 | 3-Ethylhexane | 0.109 |  | 0.117 | 0.136 | 0.141 |  | 0.056 | 0.036 | 0.038 | 0.018 | 0.163 |  | 0.047 | 0.046 | 0.056 | 0.026 | 0.1 | 0.111 | 0.106 | 0.16 | 0.108 |  |  |  |  | 0.035 |  | 0.047
I-Paraffins | 75-28-5 | i-Butane | 0.04 | 0.045 | 0.053 | 0.056 | 0.054 | 0.021 | 0.032 | 0.04 | 0.038 | 0.015 | 0.072 | 0.029 | 0.037 | 0.035 | 0.043 | 0.02 | 0.052 | 0.047 | 0.067 | 0.068 | 0.066 | 0.021 | 0.017 | 0.021 | 0.018 | 0.212 | 0.027 | 0.025
I-Paraffins | 75-83-2 | 2,2-Dimethylbutane | 0.31 | 0.034 | 0.077 | 0.133 | 0.173 | 0.101 | 0.615 | 0.124 | 0.153 | 0.294 | 0.187 | 0.322 | 0.183 | 0.612 | 0.251 | 0.121 | 0.094 | 0.126 | 0.063 | 0.216 | 0.113 | 0.264 | 0.369 | 0.029 | 0.028 | 0.069 | 0.52 | 0.296
I-Paraffins | 78-78-4 | i-Pentane | 16.207 | 4.953 | 4.188 | 5.063 | 5.547 | 3.599 | 10.444 | 4.684 | 12.2 | 3.483 | 4.942 | 12.205 | 7.259 | 10.707 | 13.476 | 4.822 | 4.183 | 3.812 | 4.158 | 3.117 | 4.078 | 2.491 | 11.933 | 4.266 | 3.147 | 1.833 | 12.884 | 3.658
I-Paraffins | 79-29-8 | 2,3-Dimethylbutane | 0.785 | 1.239 | 1.138 | 0.899 | 0.464 | 1.479 | 0.972 | 0.856 | 0.607 | 1.092 | 0.55 | 1.591 | 1.23 | 0.857 | 0.804 | 0.75 | 1.146 | 0.449 | 1.022 | 1.008 | 0.972 | 1.068 | 1.375 | 1.335 | 0.704 | 0.147 | 1.877 | 1.015
I-Paraffins | 926-82-9 | 3,5-Dimethylheptane | Fuel 1: 0.021; Fuel 3: 0.034; Fuel 4: 0.031; Fuel 5: 0.032; Fuel 11: 0.028; Fuel 20: 0.024; Fuel 21: 0.018; Fuel 22: 0.026; Fuel 23: 0.028; Fuel 24: 0.021
I-Paraffins | 96-14-0 | 3-Methylpentane | 2.376 | 1.13 | 1.751 | 1.366 | 1.323 | 4.733 | 3.255 | 1.742 | 3.158 | 3.641 | 2.153 | 6.239 | 2.414 | 3.205 | 3.049 | 1.85 | 1.617 | 1.745 | 1.093 | 3.287 | 1.904 | 2.968 | 3.269 | 1.194 | 1.328 | 0.342 | 5.529 | 2.697
Iso-Olefins |  | 2-Ethylpentene-1 | Fuel 29: 0.025
Iso-Olefins |  | C10-IsoOlefin-4 | Fuel 2: 0.007; Fuel 3: 0.002; Fuel 4: 0.005; Fuel 6: 0.004; Fuel 8: 0.006; Fuel 23: 0.004; Fuel 24: 0.004; Fuel 27: 0.005
Iso-Olefins |  | C7 - Iso-Olefin - 2 | 0.024 |  | 0.022 |  | 0.022 | 0.023 |  |  |  | 0.022 | 0.023 | 0.023 |  |  |  | 0.022 | 0.021 | 0.021 | 0.022 | 0.022 | 0.023 | 0.022 | 0.023 | 0.023 | 0.022 |  | 0.023 | 0.022
Iso-Olefins |  | C8 - Diolefin - 1 | Fuel 1: 0.012; Fuel 3: 0.012; Fuel 4: 0.013; Fuel 5: 0.015; Fuel 11: 0.017; Fuel 20: 0.01; Fuel 21: 0.012; Fuel 22: 0.01; Fuel 23: 0.017; Fuel 24: 0.011
Iso-Olefins |  | C9 - IsoOlefin - 1 | Fuel 1: 0.013; Fuel 3: 0.019; Fuel 4: 0.022; Fuel 5: 0.021; Fuel 11: 0.027; Fuel 20: 0.016; Fuel 21: 0.017; Fuel 22: 0.018; Fuel 23: 0.029; Fuel 24: 0.019
Iso-Olefins |  | C9-IsoOlefin-3 | Fuel 1: 0.011; Fuel 2: 0.017; Fuel 3: 0.024; Fuel 4: 0.015; Fuel 5: 0.02; Fuel 8: 0.02; Fuel 16: 0.011; Fuel 20: 0.014; Fuel 22: 0.014; Fuel 27: 0.01; Fuel 28: 0.014
Iso-Olefins | 10574-36-4 | 3-Methyl-c-hexene-2 | Fuel 16: 0.019; Fuel 20: 0.02; Fuel 21: 0.019; Fuel 22: 0.02; Fuel 23: 0.019; Fuel 24: 0.02; Fuel 25: 0.019; Fuel 26: 0.02; Fuel 27: 0.02; Fuel 28: 0.02; Fuel 30: 0.019; Fuel 31: 0.019
Iso-Olefins | 15840-60-5 | 2-Methyl-c-hexene-3 | 0.043 | 0.033 | 0.041 | 0.032 | 0.04 | 0.041 | 0.03 | 0.03 | 0.032 | 0.039 | 0.041 | 0.042 | 0.03 | 0.035 | 0.033 | 0.04 | 0.04 | 0.039 | 0.04 | 0.04 | 0.041 | 0.04 | 0.041 | 0.041 | 0.04 |  | 0.041 | 0.04
Iso-Olefins | 20710-38-8 | 3-Methyl-t-hexene-2 | 0.016 |  | 0.015 |  | 0.015 | 0.016 |  |  |  | 0.015 | 0.016 | 0.016 |  |  |  | 0.015 | 0.015 | 0.015 | 0.015 | 0.016 | 0.015 | 0.015 | 0.015 | 0.015 | 0.015 |  | 0.014 | 0.014
Iso-Olefins | 2738-19-4 | 2-Methyl-2-hexene | 0.028 | 0.005 | 0.027 | 0.006 | 0.026 | 0.026 |  |  | 0.005 | 0.026 | 0.027 | 0.027 | 0.005 | 0.007 | 0.006 | 0.026 | 0.026 | 0.025 | 0.026 | 0.025 | 0.026 | 0.026 | 0.026 | 0.027 | 0.026 |  | 0.025 | 0.026
Iso-Olefins | 3404-55-5 | 4-Methyl-t/c-hexene-2 | 0.054 | 0.039 | 0.051 | 0.037 | 0.051 | 0.053 | 0.035 | 0.033 | 0.037 | 0.05 | 0.052 | 0.053 | 0.034 | 0.041 | 0.038 | 0.05 | 0.051 | 0.049 | 0.05 | 0.051 | 0.051 | 0.05 | 0.051 | 0.052 | 0.05 |  | 0.052 | 0.05
Iso-Olefins | 3404-61-3 | 3-Methylhexene-1 | 0.017 | 0.013 | 0.016 | 0.013 | 0.016 | 0.016 | 0.012 | 0.012 | 0.013 | 0.016 | 0.016 | 0.017 | 0.011 | 0.013 | 0.012 | 0.015 | 0.015 | 0.015 | 0.015 | 0.016 | 0.016 | 0.016 | 0.016 | 0.016 | 0.016 |  | 0.016 | 0.016
Iso-Olefins | 3404-72-6 | 1-Pentene, 2,3-dimethyl- | Fuel 10: 0.041
Iso-Olefins | 3404-73-7 | 3,3-Dimethylpentene-1 | 0.332 | 0.343 | 0.315 | 0.329 | 0.309 | 0.318 | 0.304 | 0.305 | 0.326 | 0.303 | 0.317 | 0.325 | 0.311 | 0.353 | 0.338 | 0.305 | 0.308 | 0.297 | 0.307 | 0.307 | 0.313 | 0.306 | 0.311 | 0.322 | 0.307 | 0.009 | 0.316 | 0.305
Iso-Olefins | 3524-73-0 | 5-Methylhexene-1 | 0.084 | 0.022 | 0.065 | 0.051 | 0.057 | 0.063 | 0.088 | 0.054 | 0.083 | 0.071 | 0.082 | 0.023 | 0.08 | 0.082 | 0.076 | 0.054 | 0.042 | 0.068 | 0.039 | 0.082 | 0.042 | 0.038 | 0.023 | 0.03 | 0.037 | 0.022 | 0.023 | 0.043
Iso-Olefins | 3769-23-1 | 4-Methylhexene-1 | 0.011 |  | 0.01 |  |  | 0.011 |  |  |  | 0.011 |  | 0.012 |  |  |  | 0.012 | 0.011 | 0.01 | 0.011 | 0.011 | 0.012 | 0.011 | 0.011 | 0.012 | 0.012 |  | 0.011 | 0.011
Iso-Olefins | 3899-36-3 | 3-Methyl-t-hexene-3 | Fuel 1: 0.022; Fuel 3: 0.021; Fuel 5: 0.02; Fuel 6: 0.02; Fuel 10: 0.02; Fuel 11: 0.02; Fuel 12: 0.021
Iso-Olefins | 4914-89-0 | 3-Methyl-c-hexene-3 | 0.015 |  | 0.014 |  | 0.014 | 0.014 |  |  |  | 0.013 | 0.014 | 0.014 |  |  |  | 0.014 | 0.014 | 0.013 | 0.014 | 0.014 | 0.014 | 0.014 | 0.014 | 0.014 | 0.014 |  | 0.014 | 0.014
Iso-Olefins | 4914-91-4 | 2-Pentene, 3,4-dimethyl-, (Z)- | 0.014 |  | 0.014 |  | 0.013 | 0.017 |  |  |  | 0.013 | 0.013 | 0.014 |  |  |  | 0.013 | 0.013 | 0.013 | 0.013 | 0.012 | 0.013 | 0.013 | 0.013 | 0.013 | 0.013 |  | 0.013 | 0.013
Iso-Olefins | 513-35-9 | 2-Methylbutene-2 | 1.084 | 1.164 | 1.037 | 1.11 | 1.018 | 1.037 | 1.025 | 1.031 | 1.089 | 0.985 | 1.041 | 1.061 | 1.044 | 1.213 | 1.207 | 1.025 | 1.053 | 1.01 | 1.044 | 1.021 | 1.059 | 1.021 | 1.037 | 1.101 | 1.046 | 0.027 | 1.074 | 1.019
Iso-Olefins | 563-45-1 | 3-Methylbutene-1 | 0.3 | 0.079 | 0.297 | 0.268 | 0.067 | 0.258 | 0.069 | 0.07 | 0.073 | 0.315 | 0.329 | 0.331 | 0.07 | 0.081 | 0.083 | 0.173 | 0.225 | 0.214 | 0.241 | 0.212 | 0.232 | 0.197 | 0.19 | 0.205 | 0.219 |  | 0.184 | 0.245
Iso-Olefins | 563-46-2 | 2-Methylbutene-1 | 0.525 | 0.565 | 0.503 | 0.538 | 0.495 | 0.504 | 0.497 | 0.5 | 0.527 | 0.478 | 0.507 | 0.515 | 0.507 | 0.589 | 0.59 | 0.499 | 0.514 | 0.492 | 0.51 | 0.496 | 0.516 | 0.497 | 0.504 | 0.538 | 0.512 | 0.014 | 0.524 | 0.498
Iso-Olefins | 594-56-9 | 2,3,3-Trimethylbutene-1 | 0.015 | 0.012 | 0.014 | 0.011 | 0.014 | 0.014 |  |  | 0.012 | 0.014 | 0.014 | 0.011 |  | 0.013 | 0.01 | 0.013 | 0.013 | 0.013 | 0.013 | 0.014 | 0.014 | 0.013 | 0.009 | 0.014 | 0.014 |  | 0.01 | 0.013
Iso-Olefins | 6094-02-6 | 2-Methylhexene-1 | 0.062 | 0.027 | 0.059 | 0.026 | 0.058 | 0.058 | 0.024 | 0.025 | 0.026 | 0.056 | 0.058 | 0.06 | 0.025 | 0.028 | 0.027 | 0.056 | 0.057 | 0.055 | 0.056 | 0.056 | 0.058 | 0.056 | 0.058 | 0.059 | 0.056 |  | 0.056 | 0.056
Iso-Olefins | 625-27-4 | 2-Methylpentene-2 | 0.363 | 0.378 | 0.344 | 0.361 | 0.337 | 0.345 | 0.334 | 0.335 | 0.359 | 0.329 | 0.346 | 0.354 | 0.34 | 0.392 | 0.376 | 0.336 | 0.341 | 0.329 | 0.339 | 0.336 | 0.345 | 0.335 | 0.341 | 0.355 | 0.338 | 0.009 | 0.349 | 0.333
Iso-Olefins | 674-76-0 | 4-Methyl-t-pentene-2 | 0.138 | 0.146 | 0.131 | 0.14 | 0.129 | 0.131 | 0.129 | 0.129 | 0.138 | 0.126 | 0.132 | 0.136 | 0.132 | 0.152 | 0.147 | 0.129 | 0.132 | 0.127 | 0.131 | 0.129 | 0.133 | 0.128 | 0.131 | 0.137 | 0.13 |  | 0.134 | 0.128
Iso-Olefins | 691-38-3 | 4-Methyl-c-pentene-2 | 0.047 | 0.049 | 0.045 | 0.047 | 0.043 | 0.043 | 0.043 | 0.043 | 0.046 | 0.041 | 0.045 | 0.043 | 0.044 | 0.053 | 0.052 | 0.045 | 0.046 | 0.045 | 0.046 | 0.045 | 0.046 | 0.044 | 0.045 | 0.048 | 0.046 |  | 0.046 | 0.044
Iso-Olefins | 760-21-4 | 2-Ethylbutene-1 | Fuel 2: 0.076; Fuel 4: 0.065; Fuel 12: 0.071; Fuel 20: 0.069; Fuel 21: 0.057; Fuel 22: 0.069; Fuel 24: 0.069; Fuel 25: 0.062; Fuel 26: 0.072; Fuel 27: 0.071; Fuel 28: 0.063; Fuel 30: 0.074; Fuel 31: 0.064
Iso-Olefins | 763-29-1 | 2-Methylpentene-1 | 0.237 | 0.248 | 0.225 | 0.238 | 0.222 | 0.224 | 0.22 | 0.22 | 0.236 | 0.215 | 0.226 | 0.232 | 0.224 | 0.259 | 0.25 | 0.221 | 0.224 | 0.216 | 0.223 | 0.221 | 0.227 | 0.22 | 0.224 | 0.234 | 0.222 |  | 0.23 | 0.22
Iso-Olefins | 922-62-3 | 3-Methyl-c-pentene-2 | 0.281 | 0.289 | 0.266 | 0.276 | 0.26 | 0.269 | 0.256 | 0.256 | 0.275 | 0.255 | 0.268 | 0.274 | 0.26 | 0.298 | 0.286 | 0.259 | 0.264 | 0.255 | 0.262 | 0.261 | 0.267 | 0.259 | 0.264 | 0.274 | 0.261 |  | 0.269 | 0.256
Mono-Aromatics |  | 1,2,4,5-Tetramethylbenzene | 0.195 | 0.264 | 0.204 | 0.241 | 0.247 | 0.242 | 0.232 | 0.237 | 0.902 | 0.547 | 0.268 | 0.867 | 0.587 | 0.364 | 0.265 | 0.269 | 0.204 | 0.254 | 0.192 | 0.222 | 0.23 | 0.538 | 0.739 | 0.21 | 0.235 | 0.017 | 0.379 | 0.375
Mono-Aromatics |  | 1,2-Di-i-propylbenzene | 0.032 | 0.048 | 0.034 | 0.042 | 0.039 | 0.043 | 0.042 | 0.041 | 0.162 | 0.085 | 0.047 | 0.152 | 0.105 | 0.066 | 0.047 | 0.046 | 0.033 | 0.039 | 0.035 | 0.034 | 0.04 | 0.083 | 0.115 | 0.033 | 0.038 |  | 0.059 | 0.059
Mono-Aromatics |  | 1,3-Di-n-propylbenzene | 0.029 | 0.038 | 0.035 | 0.034 | 0.044 | 0.034 | 0.039 | 0.025 | 0.141 | 0.107 | 0.043 | 0.135 | 0.051 | 0.056 | 0.042 | 0.043 | 0.035 | 0.044 | 0.03 | 0.033 | 0.033 | 0.09 | 0.125 | 0.038 | 0.048 |  | 0.065 | 0.065
Mono-Aromatics |  | 1-Methyl-4-t-butylbenzene | Fuel 5: 0.018; Fuel 7: 0.02; Fuel 8: 0.026; Fuel 9: 0.122; Fuel 10: 0.091; Fuel 11: 0.036; Fuel 12: 0.099; Fuel 13: 0.09; Fuel 15: 0.038; Fuel 16: 0.034; Fuel 21: 0.026; Fuel 25: 0.041; Fuel 26: 0.077; Fuel 28: 0.029; Fuel 30: 0.029; Fuel 31: 0.037
Mono-Aromatics |  | C11 - Aromatic - 1 | Fuel 9: 0.027; Fuel 12: 0.016; Fuel 26: 0.007
Mono-Aromatics |  | C11 - Aromatic - 11 | 0.016 | 0.019 | 0.018 | 0.019 | 0.025 | 0.018 | 0.021 | 0.012 | 0.078 | 0.06 | 0.024 | 0.074 | 0.026 | 0.031 | 0.024 | 0.024 | 0.019 | 0.025 | 0.016 | 0.019 | 0.018 | 0.051 | 0.071 | 0.021 | 0.027 |  | 0.037 | 0.037
Mono-Aromatics |  | C11 - Aromatic - 12 | 0.01 | 0.014 | 0.015 | 0.012 |  | 0.012 | 0.013 | 0.008 | 0.043 | 0.043 |  | 0.042 | 0.014 | 0.019 | 0.014 | 0.015 | 0.015 | 0.017 | 0.012 | 0.014 | 0.012 | 0.034 | 0.047 | 0.019 | 0.021 |  | 0.025 | 0.025
Mono-Aromatics |  | C11 - Aromatic - 13 | Fuel 9: 0.006; Fuel 10: 0.007; Fuel 12: 0.006; Fuel 26: 0.007
Mono-Aromatics |  | C11 - Aromatic - 3 | 0.045 |  | 0.025 |  | 0.034 | 0.029 | 0.042 | 0.049 | 0.169 | 0.094 | 0.049 | 0.153 | 0.119 | 0.098 | 0.053 | 0.053 | 0.05 | 0.04 | 0.052 | 0.06 | 0.068 | 0.096 | 0.116 |  | 0.044 |  | 0.064 | 0.059
Mono-Aromatics |  | C11 - Aromatic - 4 | 0.025 | 0.04 | 0.029 | 0.036 | 0.03 | 0.037 | 0.03 | 0.027 | 0.114 | 0.071 | 0.033 | 0.105 | 0.071 | 0.053 | 0.035 | 0.035 | 0.031 | 0.031 | 0.03 | 0.031 | 0.035 | 0.068 | 0.091 | 0.038 | 0.034 |  | 0.048 | 0.047
Mono-Aromatics |  | C11 - Aromatic - 6 | Fuel 15: 0.039; Fuel 16: 0.04; Fuel 20: 0.032; Fuel 21: 0.033; Fuel 31: 0.049
Mono-Aromatics |  | C11 - Aromatic - 7 | 0.026 | 0.04 | 0.033 | 0.04 | 0.033 | 0.042 | 0.034 | 0.029 | 0.133 | 0.08 | 0.04 | 0.125 | 0.079 | 0.051 |  |  |  |  | 0.035 | 0.027 | 0.037 | 0.07 | 0.095 | 0.033 | 0.036 |  | 0.049
Mono-Aromatics |  | C12 - Aromatic - 1 | Fuel 10: 0.006; Fuel 25: 0.005; Fuel 26: 0.006
Mono-Aromatics |  | C12-Aromatic-1 | Fuel 16: 0.017; Fuel 31: 0.023
Mono-Aromatics |  | tert-Pentylbenzene | 0.045 | 0.059 | 0.044 | 0.054 | 0.059 | 0.053 | 0.06 | 0.056 | 0.235 | 0.13 | 0.069 | 0.224 | 0.138 | 0.091 | 0.069 | 0.07 | 0.046 | 0.06 | 0.049 | 0.045 | 0.054 | 0.123 | 0.172 | 0.049 | 0.058 |  | 0.089 | 0.088
Mono-Aromatics | 100-18-5 | 1,4-Di-i-propylbenzene | 0.035 | 0.054 | 0.041 | 0.054 | 0.049 | 0.048 | 0.048 | 0.038 | 0.196 | 0.123 | 0.055 | 0.185 | 0.11 | 0.073 | 0.054 | 0.058 | 0.038 | 0.05 | 0.037 | 0.036 | 0.044 | 0.109 | 0.149 | 0.038 | 0.05 |  | 0.074 | 0.073
Mono-Aromatics | 100-41-4 | Ethylbenzene | 1.02 | 1.009 | 0.964 | 1.019 | 2.932 | 0.982 | 1.23 | 1.019 | 2.515 | 2.212 | 3.147 | 2.185 | 1.798 | 1.104 | 2.658 | 2.921 | 0.894 | 2.73 | 0.95 | 0.992 | 1.023 | 2.126 | 2.111 | 0.898 | 2.851 | 0.402 | 2.19 | 2.131
Mono-Aromatics | 102-25-0 | 1,3,5-Triethylbenzene | Fuel 9: 0.006; Fuel 10: 0.012; Fuel 12: 0.006; Fuel 21: 0.004; Fuel 25: 0.009; Fuel 26: 0.012; Fuel 28: 0.006; Fuel 30: 0.007; Fuel 31: 0.006
Mono-Aromatics | 103-65-1 | n-Propylbenzene | 0.255 | 0.268 | 0.275 | 0.311 | 0.307 | 0.331 | 0.276 | 0.262 | 0.188 | 0.54 | 0.331 | 0.49 | 0.431 | 0.249 | 0.249 | 0.297 | 0.253 | 0.287 | 0.255 | 0.315 | 0.291 | 0.546 | 0.53 | 0.295 | 0.279 | 0.077 | 0.65 | 0.549
Mono-Aromatics | 104-51-8 | n-Butylbenzene | Fuel 12: 0.077; Fuel 15: 0.03; Fuel 16: 0.024; Fuel 26: 0.067; Fuel 28: 0.03; Fuel 31: 0.037
Mono-Aromatics | 105-05-5 | 1,4-Diethylbenzene | 0.214 | 0.459 | 0.186 | 0.436 | 0.171 | 0.439 | 0.174 | 0.191 | 0.49 | 0.493 | 0.169 | 0.352 | 0.424 | 0.425 | 0.164 | 0.14 | 0.18 | 0.188 | 0.173 | 0.415 |  | 0.42 | 0.353 |  | 0.147 | 0.018 | 0.245 | 0.237
Mono-Aromatics | 106-42-3 | p-Xylene | 1.157 | 1.112 | 1.135 | 1.136 | 3.682 | 1.16 | 1.4 | 1.267 | 2.846 | 2.586 | 3.714 | 2.512 | 2.297 | 1.242 | 3.031 | 3.429 | 1.058 | 3.381 | 1.08 | 1.181 | 1.167 | 2.466 | 2.444 | 1.019 | 3.389 | 0.441 | 2.663 | 2.623
Mono-Aromatics | 1074-17-5 | 1-Methyl-2-n-propylbenzene | 0.045 | 0.056 | 0.044 | 0.053 | 0.053 | 0.046 | 0.054 | 0.051 | 0.158 | 0.116 | 0.055 | 0.156 | 0.104 | 0.073 | 0.058 | 0.054 | 0.043 | 0.053 | 0.04 | 0.043 | 0.042 | 0.103 | 0.137 | 0.051 | 0.057 | 0.007 | 0.072 | 0.077
Mono-Aromatics | 1074-43-7 | 1-Methyl-3-n-propylbenzene | 0.649 | 1.607 | 0.499 | 1.591 | 0.432 | 1.731 | 0.436 | 0.528 | 1.065 | 1.477 | 0.397 | 0.847 | 1.079 | 1.291 | 0.433 | 0.365 | 0.479 | 0.491 | 0.474 | 1.674 | 1.51 | 1.138 | 0.889 | 1.575 | 0.394 | 0.036 | 0.59 | 0.705
Mono-Aromatics | 108-38-3 | m-Xylene | 2.565 | 2.374 | 2.568 | 2.559 | 7.862 | 2.519 | 2.93 | 2.759 | 6.074 | 5.682 | 7.983 | 5.346 | 4.994 | 2.669 | 6.429 | 7.17 | 2.374 | 7.325 | 2.418 | 2.73 | 2.607 | 5.424 | 5.389 | 2.242 | 7.294 | 1.042 | 5.749 | 5.649
Mono-Aromatics | 108-67-8 | 1,3,5-Trimethylbenzene | 0.634 | 0.652 | 0.606 | 0.789 | 0.722 | 0.758 | 0.709 | 0.694 | 0.42 | 1.362 | 0.762 | 1.391 | 1.278 | 0.608 | 0.626 | 0.678 | 0.557 | 0.684 | 0.572 | 0.711 | 0.654 | 1.319 | 1.274 | 0.672 | 0.64 | 0.127 | 1.623 | 1.443
Mono-Aromatics | 108-88-3 | Toluene | 6.056 | 5.145 | 5.234 | 5.623 | 17.346 | 5.273 | 6.716 | 5.772 | 17.964 | 12.177 | 17.283 | 10.784 | 16.637 | 5.884 | 19.51 | 16.516 | 5.029 | 16.289 | 5.209 | 5.523 | 5.223 | 11.289 | 10.715 | 5.106 | 15.435 | 2.551 | 12.074 | 12.625
Mono-Aromatics | 135-01-3 | 1,2-Diethylbenzene | 0.045 | 0.128 | 0.039 | 0.12 | 0.025 | 0.128 | 0.027 | 0.032 | 0.085 | 0.099 | 0.03 | 0.059 | 0.085 | 0.106 | 0.032 | 0.028 | 0.039 | 0.03 | 0.039 | 0.116 |  | 0.079 | 0.061 | 0.115 | 0.027 |  | 0.044 | 0.045
Mono-Aromatics | 141-93-5 | 1,3-Diethylbenzene | 0.044 | 0.049 | 0.024 | 0.054 | 0.041 | 0.025 | 0.052 | 0.055 | 0.08 | 0.095 | 0.03 | 0.121 | 0.107 | 0.057 | 0.051 | 0.028 | 0.023 | 0.04 | 0.023 | 0.024 | 0.026 | 0.097 | 0.11 | 0.043 | 0.048 | 0.009 | 0.038 | 0.068
Mono-Aromatics | 1595-16-0 | 1-methyl-4-(1-methylpropyl)be | 0.046 | 0.064 | 0.045 | 0.058 | 0.058 | 0.058 | 0.06 | 0.058 | 0.23 | 0.123 | 0.067 | 0.217 | 0.145 | 0.092 | 0.066 | 0.066 | 0.045 | 0.057 | 0.046 | 0.047 | 0.055 | 0.119 | 0.165 | 0.048 | 0.053 |  | 0.084 | 0.085
Mono-Aromatics | 1758-88-9 | 1,4,Dimethyl-2-ethylbenzene | 0.081 |  | 0.091 |  | 0.128 |  | 0.12 | 0.114 | 0.384 |  | 0.123 | 0.385 | 0.222 |  | 0.119 | 0.12 |  | 0.119 |  |  |  | 0.209 | 0.325 |  | 0.116 | 0.017 | 0.16 | 0.173
Mono-Aromatics | 17851-27-2 | 1-ethyl-2,4,5-trimethylbenzen | Fuel 5: 0.017; Fuel 11: 0.014
Mono-Aromatics | 2870-04-4 | 1,3-Dimethyl-2-ethylbenzene | 0.405 | 0.781 | 0.336 | 0.807 | 0.034 | 0.834 | 0.075 | 0.09 | 0.681 | 0.683 | 0.231 | 0.412 | 0.71 | 0.846 | 0.252 | 0.219 | 0.318 | 0.172 | 0.321 | 0.734 | 0.677 | 0.627 | 0.451 | 0.633 | 0.206 | 0.009 | 0.354 | 0.239
Mono-Aromatics | 4218-48-8 | 1-Ethyl-4-i-propylbenzene | 0.058 | 0.106 | 0.043 | 0.111 |  | 0.114 | 0.012 | 0.015 | 0.109 | 0.099 | 0.031 | 0.07 | 0.105 | 0.11 | 0.034 | 0.03 | 0.041 | 0.022 | 0.041 | 0.1 | 0.093 | 0.09 | 0.068 | 0.087 | 0.027 |  | 0.045 | 0.031
Mono-Aromatics | 5161-04-6 | Benzene, 1-methyl-4-(2-methylpropyl)- | Fuel 14: 0.058; Fuel 15: 0.043; Fuel 16: 0.043; Fuel 20: 0.028; Fuel 21: 0.034; Fuel 22: 0.031; Fuel 23: 0.027; Fuel 24: 0.034; Fuel 25: 0.071; Fuel 26: 0.098; Fuel 27: 0.033; Fuel 28: 0.039; Fuel 30: 0.051; Fuel 31: 0.051
Mono-Aromatics | 526-73-8 | 1,2,3-Trimethylbenzene | 0.352 | 0.349 | 0.206 | 0.408 | 0.32 | 0.238 | 0.382 | 0.4 | 0.316 | 0.734 | 0.259 | 0.758 | 0.726 | 0.357 | 0.355 | 0.234 | 0.19 | 0.306 | 0.203 | 0.225 | 0.22 | 0.711 | 0.707 | 0.342 | 0.366 | 0.091 | 0.425 | 0.582
Mono-Aromatics | 527-53-7 | 1,2,3,5-Tetramethylbenzene | 0.265 | 0.348 | 0.281 | 0.317 | 0.349 | 0.319 | 0.329 | 0.339 | 1.247 | 0.713 | 0.379 | 1.193 | 0.814 | 0.498 | 0.367 | 0.377 | 0.28 | 0.353 | 0.264 | 0.291 | 0.306 | 0.73 | 1.011 | 0.268 | 0.315 | 0.024 | 0.525 | 0.521
Mono-Aromatics | 535-77-3 | 1-Methyl-3-i-propylbenzene | 0.014 | 0.04 | 0.009 | 0.035 | 0.023 | 0.039 | 0.017 | 0.021 | 0.018 | 0.036 |  | 0.022 | 0.026 | 0.025 | 0.009 |  | 0.008 |  | 0.009 | 0.045 | 0.034 | 0.024 | 0.021 | 0.045 | 0.008 |  | 0.01 | 0.028
Mono-Aromatics | 538-68-1 | n-Pentylbenzene | 0.011 | 0.016 | 0.011 | 0.014 | 0.013 | 0.014 | 0.015 | 0.012 | 0.057 | 0.038 | 0.017 | 0.053 | 0.03 | 0.023 | 0.017 | 0.017 | 0.011 | 0.013 | 0.012 | 0.011 | 0.014 | 0.028 | 0.039 | 0.015 | 0.017 |  | 0.02 | 0.02
Mono-Aromatics | 538-93-2 | i-Butylbenzene | 0.094 | 0.341 | 0.08 | 0.288 | 0.183 |  | 0.162 | 0.213 | 0.127 | 0.37 | 0.054 | 0.119 | 0.176 | 0.195 | 0.065 | 0.054 | 0.073 | 0.16 | 0.072 | 0.408 | 0.347 | 0.21 | 0.11 |  | 0.059 |  | 0.085 | 0.194
Mono-Aromatics | 577-55-9 | 1-Methyl-2-n-butylbenzene | 0.019 | 0.029 | 0.021 | 0.026 | 0.026 | 0.027 | 0.026 | 0.022 | 0.104 | 0.06 | 0.031 | 0.099 | 0.058 | 0.038 | 0.03 | 0.03 | 0.02 | 0.027 | 0.021 | 0.019 | 0.023 | 0.055 | 0.077 | 0.02 | 0.026 |  | 0.039 | 0.039
Mono-Aromatics | 611-14-3 | 1-Methyl-2-ethylbenzene | 0.388 | 0.359 | 0.354 | 0.438 | 0.398 | 0.395 | 0.417 | 0.404 | 0.272 | 0.807 | 0.44 | 0.819 | 0.755 | 0.366 | 0.384 | 0.394 | 0.325 | 0.383 | 0.333 | 0.363 | 0.339 | 0.795 | 0.778 | 0.361 | 0.406 | 0.098 | 0.898 | 0.786
Mono-Aromatics | 620-14-4 | 1-Methyl-3-ethylbenzene | 0.997 | 0.94 | 1.034 | 1.147 | 1.153 | 1.193 | 1.074 | 1.018 | 0.686 | 2.178 | 1.283 | 2.108 | 1.886 | 0.939 | 0.988 | 1.153 | 0.954 | 1.108 | 0.969 | 1.105 | 1.011 | 2.19 | 2.13 | 0.996 | 1.081 | 0.271 | 2.697 | 2.289
Mono-Aromatics | 622-96-8 | 1-Methyl-4-ethylbenzene | 0.475 | 0.442 | 0.479 | 0.543 | 0.535 | 0.543 | 0.513 | 0.488 | 0.325 | 1.026 | 0.597 | 1.013 | 0.916 | 0.446 | 0.472 | 0.536 | 0.442 | 0.514 | 0.449 | 0.497 | 0.459 | 1.026 | 0.998 | 0.456 | 0.508 | 0.119 | 1.258 | 1.072
Mono-Aromatics | 71-42-3 | Benzene | 0.831 | 0.663 | 0.735 | 0.687 | 0.624 | 0.83 | 0.683 | 0.646 | 0.657 | 0.645 | 0.653 | 0.707 | 0.61 | 0.652 | 0.637 | 0.762 | 0.743 | 0.663 | 0.734 | 0.724 | 0.772 | 0.762 | 0.726 | 0.72 | 0.685 | 0.142 | 0.712 | 0.734
Mono-Aromatics | 7364-19-4 | 1t-Butyl-4-ethylbenzene | 0.004 | 0.01 | 0.007 | 0.015 | 0.013 | 0.015 |  |  | 0.027 | 0.028 | 0.006 | 0.026 | 0.022 | 0.013 | 0.013 | 0.009 | 0.006 | 0.009 |  | 0.005 | 0.009 | 0.017 | 0.023 | 0.01 | 0.007 |  | 0.014 | 0.014
Mono-Aromatics | 874-41-9 | 1,3-Dimethyl-4-ethylbenzene | Fuel 5: 0.184; Fuel 7: 0.208; Fuel 8: 0.229; Fuel 12: 0.83; Fuel 21: 0.127; Fuel 26: 0.361; Fuel 29: 0.023; Fuel 31: 0.187
Mono-Aromatics | 877-44-1 | 1,2,4-Triethylbenzene | Fuel 2: 0.008; Fuel 3: 0.006; Fuel 27: 0.007
Mono-Aromatics | 933-98-2 | 1,2-Dimethyl-3-ethylbenzene | 0.064 | 0.083 | 0.063 | 0.072 | 0.082 | 0.07 | 0.098 | 0.099 | 0.435 | 0.312 | 0.134 | 0.37 | 0.331 | 0.114 | 0.095 | 0.133 | 0.06 | 0.107 | 0.061 | 0.06 | 0.068 | 0.163 | 0.306 | 0.062 | 0.083 | 0.006 | 0.117 | 0.154
Mono-Aromatics | 934-74-7 | 1,3-Dimethyl-5-ethylbenzene | 0.116 | 0.136 | 0.109 | 0.132 | 0.149 | 0.102 | 0.143 | 0.145 | 0.384 | 0.298 | 0.131 | 0.417 | 0.299 | 0.182 | 0.15 | 0.128 | 0.108 | 0.147 | 0.095 | 0.104 | 0.097 | 0.301 | 0.396 | 0.12 | 0.146 | 0.025 | 0.19 | 0.222
Mono-Aromatics | 934-80-5 | 1,2-Dimethyl-4-ethylbenzene | 0.256 | 0.368 | 0.258 | 0.345 | 0.296 | 0.345 | 0.275 | 0.272 | 1.078 | 0.763 | 0.327 | 0.975 | 0.74 | 0.489 | 0.33 | 0.328 | 0.268 | 0.318 | 0.247 | 0.309 | 0.308 | 0.691 | 0.89 | 0.288 | 0.309 | 0.029 | 0.471 | 0.459
Mono-Aromatics | 95-47-6 | o-Xylene | 0.91 | 0.836 | 0.88 | 0.896 | 2.125 | 0.812 | 0.931 | 1.007 | 1.7 | 1.471 | 2.286 | 1.578 | 1.607 | 0.869 | 1.771 | 2.035 | 0.79 | 1.93 | 0.847 | 0.891 | 0.882 | 1.395 | 1.398 | 0.722 | 1.846 | 0.562 | 1.538 | 1.523
Mono-Aromatics | 95-63-6 | 1,2,4-Trimethylbenzene | 1.953 | 1.933 | 1.654 | 2.319 | 2.029 | 2 | 2.152 | 2.134 | 1.375 | 4.131 | 2.073 | 4.265 | 3.994 | 1.887 | 1.95 | 1.871 | 1.526 | 1.943 | 1.574 | 1.845 | 1.723 | 4.01 | 3.904 | 1.91 | 2.005 | 0.425 | 4.291 | 4.057
Mono-Aromatics | 98-06-6 | t-Butylbenzene | Fuel 3: 0.007
Mono-Aromatics | 98-82-8 | i-Propylbenzene | 0.035 | 0.033 | 0.032 | 0.04 | 0.038 | 0.03 | 0.031 | 0.033 | 0.035 | 0.032 | 0.04 | 0.039 | 0.038 | 0.032 | 0.035 | 0.032 | 0.03 | 0.032 | 0.031 | 0.035 | 0.032 | 0.035 | 0.037 | 0.029 | 0.033 | 0.022 | 0.033 | 0.03
Mono-Aromatics | 99-87-6 | 1-Methyl-4-i-propylbenzene | Fuel 14: 0.194; Fuel 15: 0.042; Fuel 16: 0.039; Fuel 20: 0.062; Fuel 21: 0.083; Fuel 22: 0.062; Fuel 23: 0.378; Fuel 24: 0.319; Fuel 25: 0.134; Fuel 26: 0.081; Fuel 27: 0.347; Fuel 28: 0.037; Fuel 30: 0.065; Fuel 31: 0.112
Mono-Naphthenes |  | 1,3-dimethyl-t-cyclohexane | 0.173 |  | 0.181 | 0.214 | 0.225 |  | 0.086 | 0.048 | 0.056 | 0.022 | 0.269 |  | 0.071 | 0.068 | 0.087 | 0.033 | 0.155 | 0.178 | 0.168 | 0.263 | 0.174 | [6 empty] | 0.07
Mono-Naphthenes |  | 3c-Ethylmethylcyclopentane | Fuel 1: 0.009; Fuel 3: 0.011; Fuel 4: 0.013; Fuel 5: 0.013; Fuel 11: 0.015; Fuel 20: 0.009; Fuel 21: 0.01; Fuel 22: 0.01; Fuel 23: 0.015; Fuel 24: 0.01; Fuel 29: 0.005
Mono-Naphthenes |  | 3t-Ethylmethylcyclopentane | Fuel 1: 0.013; Fuel 3: 0.015; Fuel 4: 0.017; Fuel 5: 0.018; Fuel 11: 0.022; Fuel 20: 0.013; Fuel 21: 0.015; Fuel 22: 0.014; Fuel 23: 0.022; Fuel 24: 0.015
Mono-Naphthenes |  | C7 - MonoNaph - 1 | Fuel 20: 0.028; Fuel 26: 0.014
Mono-Naphthenes |  | C8 - MonoNaph - 3 | Fuel 16: 0.058; Fuel 31: 0.015
Mono-Naphthenes |  | n-ButylCyclohexane | Fuel 2: 0.002; Fuel 4: 0.002; Fuel 6: 0.002; Fuel 23: 0.003; Fuel 27: 0.011
Mono-Naphthenes |  | trans-1,3-Diethylcyclopentane | Fuel 1: 0.017; Fuel 3: 0.022; Fuel 4: 0.032; Fuel 5: 0.026; Fuel 11: 0.031; Fuel 14: 0.005; Fuel 15: 0.007; Fuel 20: 0.017; Fuel 21: 0.019; Fuel 22: 0.02; Fuel 23: 0.033; Fuel 24: 0.02; Fuel 27: 0.013; Fuel 31: 0.007
Mono-Naphthenes | 108-87-2 | Methylcyclohexane | 1.542 | 0.028 | 1.017 | 1.295 | 1.455 | 0.089 | 0.977 | 0.513 | 0.66 | 0.308 | 1.61 | 0.042 | 0.802 | 0.795 | 1.007 | 0.43 | 0.886 | 1.134 | 0.848 | 1.377 | 0.929 | 0.058 | 0.045 | 0.052 | 0.054 | 0.094 | 0.042 | 0.542
Mono-Naphthenes | 110-82-7 | Cyclohexane | 1.762 | 0.076 | 1.018 | 0.778 | 0.942 | 1.039 | 3.28 | 0.939 | 1.686 | 1.301 | 1.559 | 0.066 | 1.581 | 2.978 | 1.609 | 0.932 | 0.474 | 1.175 | 0.436 | 1.438 | 0.517 | 0.448 | 0.069 | 0.216 | 0.422 | 0.067 | 0.065 | 0.617
Mono-Naphthenes | 15890-40-1 | 1t,2c,3-Trimethylcyclopentane | Fuel 1: 0.03; Fuel 3: 0.028; Fuel 4: 0.031; Fuel 5: 0.035; Fuel 7: 0.015; Fuel 11: 0.04; Fuel 14: 0.012; Fuel 15: 0.015; Fuel 20: 0.024; Fuel 21: 0.028; Fuel 22: 0.024; Fuel 23: 0.038; Fuel 24: 0.025; Fuel 31: 0.012
Mono-Naphthenes | 1640-89-7 | Ethylcyclopentane | 0.052 |  | 0.038 | 0.046 | 0.055 |  | 0.033 | 0.02 | 0.023 | 0.012 | 0.058 |  | 0.03 | 0.028 | 0.035 | 0.024 | 0.049 | 0.056 | 0.048 | 0.066 | 0.051 |  |  |  |  | 0.07 |  | 0.036
Mono-Naphthenes | 16491-15-9 | Cyclopentene, 1,5-dimethyl- | 0.02 |  | 0.018 |  | 0.018 | 0.019 |  |  |  | 0.018 | 0.019 | 0.019 |  |  |  | 0.018 | 0.018 | 0.018 | 0.018 | 0.018 | 0.018 | 0.018 | 0.019 | 0.019 | 0.018 |  | 0.018 | 0.017
Mono-Naphthenes | 1678-91-7 | Ethylcyclohexane | 0.107 |  | 0.126 | 0.147 | 0.148 |  | 0.044 | 0.026 | 0.026 | 0.013 | 0.197 |  | 0.037 | 0.035 | 0.043 | 0.021 | 0.108 | 0.119 | 0.131 | 0.199 | 0.135 |  |  | 0.014 |  | 0.016 |  | 0.048
Mono-Naphthenes | 1678-98-4 | i-Butylcyclohexane |  | 0.051 |  | 0.041 | 0.021 | 0.059 | 0.017 | 0.023 | 0.008 | 0.035 |  |  | 0.01 | 0.02 |  |  | 0.007 | 0.013 |  |  | 0.051 | 0.011 | 0.007 | 0.065 |  |  |  | 0.018
Mono-Naphthenes | 1759-58-6 | 1t,3-Dimethylcyclopentane | 0.242 | 0.067 | 0.17 | 0.152 | 0.203 | 0.116 | 0.161 | 0.112 | 0.136 | 0.132 | 0.223 | 0.1 | 0.146 | 0.15 | 0.163 | 0.139 | 0.152 | 0.179 | 0.147 | 0.194 | 0.157 | 0.1 | 0.097 | 0.101 | 0.1 | 0.025 | 0.096 | 0.137
Mono-Naphthenes | 2207-01-4 | 1c,2-Dimethylcyclohexane | Fuel 1: 0.013; Fuel 3: 0.016; Fuel 4: 0.018; Fuel 5: 0.019; Fuel 11: 0.023; Fuel 20: 0.013; Fuel 21: 0.015; Fuel 22: 0.016; Fuel 23: 0.024; Fuel 24: 0.016
Mono-Naphthenes | 2207-03-6 | 1t,3-Dimethylcyclohexane | Fuel 1: 0.074; Fuel 3: 0.084; Fuel 4: 0.098; Fuel 5: 0.103; Fuel 7: 0.035; Fuel 8: 0.02; Fuel 9: 0.022; Fuel 10: 0.009; Fuel 11: 0.124; Fuel 13: 0.028; Fuel 14: 0.027; Fuel 16: 0.014; Fuel 24: 0.081; Fuel 31: 0.031
Mono-Naphthenes | 2532-58-3 | 1c,3-Dimethylcyclopentane | 0.195 | 0.043 | 0.131 | 0.123 | 0.163 | 0.08 | 0.13 | 0.086 | 0.106 | 0.096 | 0.179 | 0.067 | 0.116 | 0.118 | 0.132 | 0.103 | 0.117 | 0.141 | 0.112 | 0.154 | 0.12 | 0.068 | 0.064 | 0.068 | 0.067 | 0.022 | 0.064 | 0.102
Mono-Naphthenes | 287-92-3 | Cyclopentane | 0.449 | 0.109 | 0.144 | 0.209 | 0.264 | 0.134 | 1.465 | 0.207 | 0.242 | 0.296 | 0.284 | 0.27 | 0.279 | 1.519 | 0.367 | 0.211 | 0.15 | 0.203 | 0.131 | 0.235 | 0.175 | 0.244 | 0.313 | 0.099 | 0.093 | 0.177 | 0.375 | 0.305
Mono-Naphthenes | 3728-57-2 | Cyclopentane, 1-methyl-2-propyl- | Fuel 3: 0.009; Fuel 4: 0.01; Fuel 5: 0.01; Fuel 23: 0.009
Mono-Naphthenes | 3875-51-2 | i-Propylcyclopentane | Fuel 2: 0.032; Fuel 16: 0.018
Mono-Naphthenes | 4516-69-2 | 1,1,3-Trimethylcyclopentane | Fuel 1: 0.038; Fuel 3: 0.03; Fuel 4: 0.035; Fuel 5: 0.041; Fuel 7: 0.021; Fuel 9: 0.013; Fuel 11: 0.045; Fuel 13: 0.017; Fuel 14: 0.016; Fuel 15: 0.021; Fuel 20: 0.027; Fuel 21: 0.032; Fuel 22: 0.026; Fuel 23: 0.041; Fuel 24: 0.028; Fuel 31: 0.015
Mono-Naphthenes | 4850-28-6 | 1c,2t,4-Trimethylcyclopentane | Fuel 1: 0.035; Fuel 3: 0.031; Fuel 4: 0.035; Fuel 5: 0.04; Fuel 7: 0.019; Fuel 11: 0.045; Fuel 13: 0.016; Fuel 14: 0.015; Fuel 15: 0.019; Fuel 20: 0.027; Fuel 21: 0.032; Fuel 22: 0.027; Fuel 23: 0.042; Fuel 24: 0.028; Fuel 29: 0.009; Fuel 31: 0.014
Mono-Naphthenes | 4926-90-3 | 1,1-Methylethylcyclohexane | Fuel 2: 0.025; Fuel 3: 0.016; Fuel 4: 0.03; Fuel 5: 0.025; Fuel 8: 0.024; Fuel 11: 0.016; Fuel 20: 0.012; Fuel 21: 0.013; Fuel 22: 0.013; Fuel 23: 0.028; Fuel 24: 0.022; Fuel 27: 0.025
Mono-Naphthenes | 696-29-7 | 1-Methyl-2-propyl-cyclopentan | Fuel 2: 0.007; Fuel 3: 0.002; Fuel 4: 0.005; Fuel 6: 0.004; Fuel 8: 0.006; Fuel 23: 0.004; Fuel 24: 0.004; Fuel 27: 0.005
Mono-Naphthenes | 822-50-4 | 1t,2-Dimethylcyclopentane | 0.293 | 0.033 | 0.187 | 0.175 | 0.241 | 0.094 | 0.203 | 0.111 | 0.147 | 0.122 | 0.273 | 0.059 | 0.158 | 0.177 | 0.187 | 0.133 | 0.16 | 0.206 | 0.152 | 0.234 | 0.165 | 0.069 | 0.059 | 0.066 | 0.068 | 0.029 | 0.058 | 0.131
Mono-Naphthenes | 96-37-7 | Methylcyclopentane | 2.373 | 0.816 | 1.49 | 1.337 | 1.457 | 1.672 | 2.886 | 1.533 | 2.72 | 1.799 | 2.055 | 0.763 | 2.129 | 2.831 | 2.852 | 1.565 | 1.028 | 1.63 | 0.998 | 1.892 | 1.09 | 1.055 | 0.74 | 0.891 | 1.035 | 0.201 | 0.746 | 1.205
Naphthalenes | 90-12-0 | 1-Methylnaphthalene | 0.006 | 0.007 | 0.006 | 0.007 | 0.005 | 0.005 | 0.006 | 0.006 | 0.007 |  | 0.005 | 0.005 | 0.007 | 0.007 | 0.006 | 0.005 | 0.005 | 0.005 | 0.005 | 0.005 | 0.005 | 0.005 | 0.005 | 0.006 | 0.005 | 0.005 | 0.005 | 0.005
Naphthalenes | 91-20-3 | Naphthalene | 0.061 | 0.104 | 0.116 | 0.085 | 0.118 | 0.086 | 0.081 | 0.055 | 0.234 | 0.246 | 0.08 | 0.218 | 0.102 | 0.109 | 0.079 | 0.085 | 0.112 | 0.118 | 0.076 | 0.095 | 0.076 | 0.233 | 0.32 | 0.117 | 0.124 | 0.016 | 0.171 | 0.169
Naphthalenes | 91-57-6 | 2-Methylnaphthalene | 0.01 | 0.015 | 0.012 | 0.013 | 0.009 | 0.012 | 0.012 | 0.013 | 0.012 | 0.009 | 0.01 | 0.009 | 0.015 | 0.013 | 0.011 | 0.01 | 0.011 | 0.009 | 0.011 | 0.01 | 0.011 | 0.009 | 0.01 | 0.013 | 0.011 | 0.012 | 0.01 | 0.009
Naphtheno/Olefino-Benzs | 824-63-5 | 2-Methylindan | 0.082 | 0.108 | 0.115 | 0.097 | 0.143 | 0.097 | 0.142 | 0.104 | 0.384 | 0.311 | 0.161 | 0.366 | 0.317 | 0.153 | 0.115 | 0.116 | 0.088 | 0.111 | 0.083 | 0.087 | 0.091 | 0.223 | 0.31 | 0.084 | 0.103 | 0.009 | 0.163 | 0.162
Naphtheno/Olefino-Benzs | 874-35-1 | 5-Methylindan | 0.077 | 0.108 | 0.091 | 0.096 | 0.107 | 0.097 | 0.098 | 0.105 | 0.372 | 0.235 | 0.112 | 0.35 | 0.261 | 0.153 | 0.109 | 0.109 | 0.09 | 0.109 | 0.08 | 0.092 | 0.092 | 0.229 | 0.317 | 0.089 | 0.103 | 0.006 | 0.164 | 0.163
Naphtheno-Olefins |  | C9 - NaphOlefin - 2 | Fuel 23: 0.007
Naphtheno-Olefins | 110-83-8 | Cyclohexene | 0.047 | 0.037 | 0.045 | 0.036 | 0.044 | 0.046 | 0.033 | 0.033 | 0.036 | 0.043 | 0.045 | 0.046 | 0.034 | 0.039 | 0.036 | 0.044 | 0.044 | 0.043 | 0.044 | 0.044 | 0.045 | 0.044 | 0.045 | 0.046 | 0.044 |  | 0.045 | 0.044
Naphtheno-Olefins | 1120-62-3 | 3-Methylcyclopentene | Fuel 14: 0.107; Fuel 15: 0.109; Fuel 16: 0.101; Fuel 20: 0.101; Fuel 21: 0.096; Fuel 22: 0.098; Fuel 23: 0.1; Fuel 24: 0.101; Fuel 25: 0.098; Fuel 26: 0.099; Fuel 27: 0.104; Fuel 28: 0.099; Fuel 30: 0.104; Fuel 31: 0.098
Naphtheno-Olefins | 142-29-0 | Cyclopentene | 0.206 | 0.202 | 0.197 | 0.193 | 0.193 | 0.197 | 0.177 | 0.179 | 0.19 | 0.188 | 0.198 | 0.202 | 0.181 | 0.21 | 0.207 | 0.194 | 0.199 | 0.191 | 0.197 | 0.194 | 0.2 | 0.194 | 0.197 | 0.208 | 0.198 |  | 0.203 | 0.193
Naphtheno-Olefins | 1574-41-0 | 1,3-Cyclopentadiene | Fuel 14: 0.006; Fuel 15: 0.006; Fuel 16: 0.007; Fuel 20: 0.007; Fuel 21: 0.007; Fuel 22: 0.007; Fuel 23: 0.007; Fuel 24: 0.007; Fuel 25: 0.007; Fuel 26: 0.007; Fuel 27: 0.007; Fuel 28: 0.007; Fuel 30: 0.007; Fuel 31: 0.007
Naphtheno-Olefins | 693-89-0 | 1-Methylcyclopentene | 0.388 | 0.352 | 0.367 | 0.338 | 0.362 | 0.37 | 0.313 | 0.313 | 0.337 | 0.351 | 0.37 | 0.379 | 0.319 | 0.362 | 0.344 | 0.353 | 0.359 | 0.346 | 0.356 | 0.357 | 0.363 | 0.354 | 0.362 | 0.374 | 0.355 |  | 0.366 | 0.351
Naphtheno-Olefins | 7459-71-4 | 3,5-Dimethylcyclopentene | Fuel 26: 0.013
n-Olefins |  | 3-Decene | Fuel 24: 0.144
n-Olefins |  | C9-isoolefin | Fuel 13: 0.035
n-Olefins | 106-98-9 | Butene-1 | 0.019 | 0.028 | 0.018 | 0.026 | 0.018 | 0.019 | 0.024 | 0.024 | 0.025 | 0.017 | 0.019 | 0.019 | 0.024 | 0.028 | 0.028 | 0.018 | 0.018 | 0.017 | 0.018 | 0.018 | 0.019 | 0.018 | 0.017 | 0.019 | 0.018 | 0.055 | 0.018 | 0.018
n-Olefins | 109-67-1 | Pentene-1 | 0.346 | 0.361 | 0.331 | 0.345 | 0.325 | 0.332 | 0.317 | 0.32 | 0.336 | 0.315 | 0.334 | 0.339 | 0.323 | 0.377 | 0.378 | 0.328 | 0.338 | 0.324 | 0.335 | 0.327 | 0.34 | 0.328 | 0.331 | 0.355 | 0.337 | 0.008 | 0.345 | 0.328
n-Olefins | 115-11-7 | Isobutene | 0.016 | 0.024 | 0.015 | 0.022 | 0.015 | 0.015 | 0.02 | 0.02 | 0.022 | 0.014 | 0.015 | 0.016 | 0.02 | 0.026 | 0.026 | 0.016 | 0.017 | 0.015 | 0.017 | 0.016 | 0.017 | 0.016 | 0.016 | 0.017 | 0.017 | 0.073 | 0.017 | 0.016
n-Olefins | 13269-52-8 | t-Hexene-3 | 0.279 | 0.284 | 0.265 | 0.272 | 0.26 | 0.269 | 0.251 | 0.252 | 0.27 | 0.253 | 0.266 | 0.273 | 0.256 | 0.295 | 0.283 | 0.259 | 0.263 | 0.254 | 0.261 | 0.26 | 0.266 | 0.258 | 0.263 | 0.274 | 0.26 |  | 0.269 | 0.257
n-Olefins | 14686-13-6 | t-Heptene-2 | 0.017 |  | 0.017 |  | 0.015 | 0.016 |  |  |  | 0.014 | 0.014 | 0.014 |  |  |  | 0.014 | 0.013 | 0.013 | 0.013 | 0.012 | 0.012 | 0.013 | 0.012 | 0.012 | 0.013 |  | 0.012 | 0.015
n-Olefins | 14686-14-7 | t-Heptene-3 | 0.035 | 0.017 | 0.033 | 0.017 | 0.032 | 0.033 | 0.016 | 0.016 | 0.017 | 0.031 | 0.033 | 0.034 | 0.016 | 0.018 | 0.017 | 0.031 | 0.032 | 0.031 | 0.031 | 0.031 | 0.032 | 0.031 | 0.032 | 0.033 | 0.032 |  | 0.032 | 0.031
n-Olefins | 4050-45-7 | t-Hexene-2 | 0.535 | 0.539 | 0.508 | 0.516 | 0.498 | 0.51 | 0.476 | 0.477 | 0.512 | 0.486 | 0.511 | 0.523 | 0.484 | 0.452 | 0.428 | 0.395 | 0.403 | 0.391 | 0.402 | 0.398 | 0.409 | 0.397 | 0.406 | 0.421 | 0.399 |  | 0.411 | 0.394
n-Olefins | 590-18-1 | c-Butene-2 | 0.089 | 0.115 | 0.085 | 0.108 | 0.083 | 0.086 | 0.1 | 0.101 | 0.106 | 0.08 | 0.087 | 0.087 | 0.102 | 0.119 | 0.121 | 0.085 | 0.088 | 0.084 | 0.088 | 0.085 | 0.089 | 0.085 | 0.085 | 0.093 | 0.088 | 0.066 | 0.089 | 0.085
n-Olefins | 592-41-6 | Hexene-1 | 0.17 | 0.17 | 0.161 | 0.17 | 0.159 | 1.605 | 0.149 | 0.151 | 0.161 | 0.154 | 0.162 | 0.166 | 0.155 | 0.176 | 0.169 | 0.157 | 0.16 | 0.155 | 0.159 | 0.158 | 0.162 | 0.157 | 0.16 | 0.167 | 0.162 |  | 0.164 | 0.158
n-Olefins | 592-76-7 | Heptene-1 | 0.031 |  | 0.03 |  | 0.03 | 0.03 |  |  |  | 0.028 | 0.03 | 0.028 |  |  |  | 0.029 |  | 0.028 | 0.029 | 0.029 | 0.03 | 0.027 | 0.014 | 0.03 | 0.028 |  | 0.028 | 0.028
n-Olefins | 624-64-6 | t-Butene-2 | 0.075 | 0.103 | 0.071 | 0.095 | 0.071 | 0.073 | 0.088 | 0.089 | 0.094 | 0.067 | 0.073 | 0.074 | 0.089 | 0.106 | 0.107 | 0.072 | 0.074 | 0.071 | 0.075 | 0.072 | 0.075 | 0.072 | 0.072 | 0.079 | 0.075 | 0.107 | 0.075 | 0.072
n-Olefins | 627-20-3 | c-Pentene-2 | 0.483 | 0.509 | 0.462 | 0.486 | 0.452 | 0.463 | 0.448 | 0.451 | 0.476 | 0.439 | 0.465 | 0.473 | 0.456 | 0.531 | 0.53 | 0.457 | 0.47 | 0.451 | 0.466 | 0.456 | 0.473 | 0.456 | 0.463 | 0.492 | 0.468 | 0.01 | 0.479 | 0.456
n-Olefins | 646-04-8 | t-Pentene-2 | 0.881 | 0.93 | 0.843 | 0.888 | 0.826 | 0.843 | 0.82 | 0.825 | 0.87 | 0.801 | 0.847 | 0.862 | 0.835 | 0.971 | 0.97 | 0.834 | 0.858 | 0.823 | 0.85 | 0.831 | 0.862 | 0.832 | 0.843 | 0.898 | 0.854 | 0.019 | 0.874 | 0.832
n-Olefins | 693-61-8 | 2-Undecene, (E)- | 0.034 | 0.071 | 0.028 | 0.072 |  | 0.075 | [5 empty] | 0.032 | 0.065 | 0.071 | 0.02 | 0.017 | 0.026 | 0.012 | 0.026 | 0.062 | 0.057 | 0.053 | 0.035 | 0.054 | 0.015 |  | 0.028 | 0.017
n-Olefins | 7642-10-6 | c-Heptene-3 | 0.026 |  | 0.025 |  | 0.024 | 0.025 |  |  |  | 0.024 | 0.024 | 0.027 |  |  |  | 0.025 | 0.024 | 0.024 | 0.024 | 0.023 | 0.025 | 0.025 | 0.026 | 0.026 | 0.025 |  | 0.024 | 0.024
n-Olefins | 7688-21-3 | c-Hexene-2 | 0.228 | 0.229 | 0.216 | 0.219 | 0.212 | 0.216 | 0.202 | 0.203 | 0.217 | 0.206 | 0.216 | 0.222 | 0.207 | 0.238 | 0.227 | 0.211 | 0.214 | 0.207 | 0.212 | 0.212 | 0.216 | 0.21 | 0.214 | 0.222 | 0.211 |  | 0.219 | 0.209
Oxygenates | 64-17-5 | Ethanol | 9.196 |  | 9.432 | 8.768 |  | 9.506 |  |  |  | 8.55 | 8.719 | 8.547 |  |  |  | 10.756 | 22.54 | 21.878 | 22.639 | 22.401 | 22.944 | 21.767 | 16.311 | 16.55 | 15.958 | 82.109 | 10.286 | 21.748
Oxygenates | 71-23-8 | n-Propanol | 0.112 | 0.198 | 0.101 | 0.19 | 0.112 | 0.182 | 0.174 | 0.176 | 0.188 | 0.172 | 0.182 | 0.186 | 0.111 | 0.081 | 0.077 | 0.078 | 0.081 | 0.076 | 0.079 | 0.074 | 0.072 | 0.078 | 0.075 | 0.079 | 0.076 |  | 0.077 | 0.073
Oxygenates | 71-36-3 | n-Butanol | Fuel 14: 0.051; Fuel 15: 0.047; Fuel 16: 0.055; Fuel 20: 0.055; Fuel 21: 0.053; Fuel 22: 0.055; Fuel 23: 0.055; Fuel 24: 0.056; Fuel 25: 0.055; Fuel 26: 0.056; Fuel 27: 0.058; Fuel 28: 0.055; Fuel 30: 0.056; Fuel 31: 0.054
Paraffin | 106-97-8 | n-Butane | 0.308 | 7.61 | 1.108 | 4.744 | 2.583 | 1.053 | 0.455 | 7.517 | 4.275 | 1.079 | 4.179 | 1.89 | 1.534 | 0.379 | 4.842 | 1.038 | 0.479 | 0.926 | 4.928 | 0.504 | 4.614 | 4.881 | 2.109 | 1.395 | 1.703 | 1.528 | 2.216 | 0.597
Paraffin | 109-66-0 | n-Pentane | 4.874 | 0.877 | 1.166 | 1.905 | 2.607 | 0.83 | 3.315 | 1.907 | 2.361 | 1.652 | 2.838 | 0.819 | 2.607 | 2.987 | 3.777 | 2.215 | 1.183 | 1.956 | 1.146 | 1.264 | 1.445 | 0.812 | 0.838 | 0.876 | 0.821 | 1.652 | 0.832 | 1.763
Paraffin | 110-54-3 | n-Hexane | 3.981 | 0.455 | 2.728 | 1.171 | 1.508 | 4.467 | 6.645 | 2.529 | 6.582 | 4.38 | 3.854 | 0.426 | 4.196 | 6.286 | 5.71 | 3.053 | 0.839 | 2.865 | 0.789 | 4.274 | 0.91 | 1.796 | 0.413 | 0.963 | 1.709 | 0.399 | 0.415 | 1.573
Paraffin | 111-65-9 | n-Octane | 0.425 | 0.028 | 0.546 | 0.638 | 0.638 | 0.025 | 0.173 | 0.089 | 0.122 | 0.053 | 0.785 | 0.018 | 0.152 | 0.144 | 0.174 | 0.074 | 0.472 | 0.518 | 0.522 | 0.81 | 0.536 | 0.023 | 0.02 | 0.026 | 0.021 | 0.138 | 0.02 | 0.201
Paraffin | 111-84-2 | n-Nonane | 0.294 | 0.274 | 0.427 | 0.442 | 0.443 | 0.107 | 0.192 | 0.363 | 0.031 | 0.069 | 0.276 |  | 0.086 | 0.062 | 0.049 | 0.156 | 0.278 | 0.199 | 0.284 | 0.283 | 0.228 | 0.013 | 0.006 | 0.279 | 0.177 | 0.036 |  | 0.11
Paraffin | 1120-21-4 | n-Undecane | 0.051 | 0.095 | 0.032 | 0.101 | 0.011 | 0.105 | 0.016 | 0.014 | 0.099 | 0.097 | 0.025 | 0.066 | 0.096 | 0.088 | 0.027 | 0.024 | 0.03 | 0.018 | 0.03 | 0.086 | 0.08 | 0.083 | 0.063 | 0.124 | 0.025 | 0.004 | 0.034 | 0.027
Paraffin | 112-40-3 | n-Dodecane | Fuel 27: 0.005
Paraffin | 124-18-5 | n-Decane | 0.064 | 0.062 | 0.04 | 0.089 | 0.057 | 0.06 | 0.066 | 0.062 | 0.043 | 0.102 | 0.055 | 0.099 | 0.106 | 0.042 | 0.026 | 0.017 | 0.02 | 0.029 | 0.024 | 0.041 | 0.039 |  | 0.033 | 0.303 | 0.016 | 0.008 | 0.039 | 0.04
Paraffin | 142-82-5 | n-Heptane | 0.905 | 0.092 | 0.689 | 0.76 | 0.876 | 0.21 | 0.582 | 0.297 | 0.454 | 0.285 | 0.983 | 0.095 | 0.431 | 0.502 | 0.558 | 0.327 | 0.584 | 0.733 | 0.541 | 0.909 | 0.583 | 0.126 | 0.096 | 0.112 | 0.12 | 0.289 | 0.091 | 0.376
Paraffin | 74-98-6 | Propane | 0.003 | 0.001 | 0.006 | 0.005 | 0.007 |  | 0.001 | 0.001 | 0.001 | 0.001 | 0.008 |  | 0.001 | 0.001 | 0.002 | 0.001 | 0.006 | 0.007 | 0.006 | 0.008 | 0.007 | 0.001 |  |  |  | 0.007 |  | 0.002
Unidentified |  | Unidentified | 2.117 | 5.195 | 2.472 | 5.055 | 1.622 | 5.393 | 1.947 | 3.207 | 2.344 | 3.398 | 1.211 | 1.112 | 2.693 | 4.506 | 1.162 | 1.296 | 1.833 | 1.432 | 2.043 | 4.668 | 5.183 | 2.83 | 1.302 | 5.044 | 1.465 | 0.197 | 1.269 | 1.437

## DHA-vol%
|  |  | Fuel 1 | Fuel 2 | Fuel 3 | Fuel 4 | Fuel 5 | Fuel 6 | Fuel 7 | Fuel 8 | Fuel 9 | Fuel 10 | Fuel 11 | Fuel 12 | Fuel 13 | Fuel 14 | Fuel 15 | Fuel 16 | Fuel 20 | Fuel 21 | Fuel 22 | Fuel 23 | Fuel 24 | Fuel 25 | Fuel 26 | Fuel 27 | Fuel 28 | Fuel 29 | Fuel 30 | Fuel 31
|  |  | 91308 | 91309 | 91310 | 91311 | 91312 | 91313 | 91314 | 91315 | 91316 | 91317 | 91318 | 91319 | 91320 | 91321 | 91322 | 91323 | 91324 | 91325 | 91326 | 91327 | 91328 | 91329 | 91330 | 91331 | 91332 | 91333 | 91334 | 91335
|  |  | B3 | A4 | B5 | B8 | A5 | B9 | A1 | A8 | A6 | B7 | B6 | B4 | A7 | A3 | A2 | B1 | D5 | D1 | D6 | D4 | D7 | D2 | C3 | C1 | C2 | E1 | B2 | D3
Group | Cas No | Component | ODDB-91308 | ODDB-91309 | ODDB-91310 | ODDB-91311 | ODDB-91312 | ODDB-91313 | ODDB-91314 | ODDB-91315 | ODDB-91316 | ODDB-91317 | ODDB-91318 | ODDB-91319 | ODDB-91320 | ODDB-91321 | ODDB-91322 | ODDB-91323 | ODDB-91324 | ODDB-91325 | ODDB-91326 | ODDB-91327 | ODDB-91328 | ODDB-91329 | ODDB-91330 | ODDB-91331 | ODDB-91332 | ODDB-91333 | ODDB-91334 | ODDB-91335
Di-Olefins | 1528-30-9 | C6-Diolefin-1 | Fuel 14: 0.015; Fuel 15: 0.014; Fuel 16: 0.015; Fuel 20: 0.015; Fuel 21: 0.015; Fuel 22: 0.015; Fuel 23: 0.015; Fuel 24: 0.015; Fuel 25: 0.015; Fuel 26: 0.015; Fuel 27: 0.016; Fuel 28: 0.015; Fuel 30: 0.015; Fuel 31: 0.015
Di-Olefins | 2004-70-8 | 1t,3-Pentadiene | 0.017 | 0.015 | 0.016 | 0.015 | 0.016 | 0.017 | 0.013 | 0.013 | 0.015 | 0.017 | 0.017 | 0.018 | 0.014 | 0.016 | 0.016 | 0.017 | 0.017 | 0.018 | 0.017 | 0.017 | 0.017 | 0.018 | 0.018 | 0.018 | 0.018 |  | 0.018 | 0.018
Di-Olefins | 78-79-5 | 2-Methyl-1,3-Butadiene | 0.011 | 0.01 | 0.011 | 0.01 | 0.011 | 0.011 | 0.009 | 0.009 | 0.01 | 0.011 | 0.012 | 0.012 | 0.01 | 0.011 | 0.011 | 0.011 | 0.012 | 0.012 | 0.011 | 0.013 | 0.012 | 0.012 | 0.012 | 0.012 | 0.012 |  | 0.012 | 0.012
Indenes |  | 1,1-Dimethyl Indane | 0.004 | 0.009 | 0.008 | 0.009 | 0.009 | 0.009 | 0.011 | 0.003 | 0.042 | 0.035 | 0.008 | 0.04 | 0.022 | 0.017 |  |  |  | 0.012 | 0.007 | 0.007 | 0.015 | 0.029 | 0.039 | 0.009 | 0.014 |  | 0.018
Indenes |  | 2-Methylindan | 0.057 | 0.11 | 0.044 | 0.115 | 0.014 | 0.117 | 0.014 | 0.017 | 0.111 | 0.115 | 0.037 | 0.072 | 0.104 | 0.118 | 0.039 | 0.033 | 0.043 | 0.032 | 0.042 | 0.111 | 0.099 | 0.102 | 0.079 | 0.104 | 0.033 |  | 0.057 | 0.046
Indenes |  | 4,7-Dimethyl Indane | Fuel 2: 0.017; Fuel 6: 0.013; Fuel 8: 0.006; Fuel 9: 0.011; Fuel 10: 0.011; Fuel 12: 0.009; Fuel 13: 0.016; Fuel 14: 0.006; Fuel 21: 0.004; Fuel 25: 0.009; Fuel 26: 0.011; Fuel 30: 0.007; Fuel 31: 0.007
Indenes |  | C1-Indane - 1 | Fuel 28: 0.004
Indenes |  | Dimethyl Indane - 1 | Fuel 2: 0.004; Fuel 3: 0.003; Fuel 9: 0.015; Fuel 10: 0.017; Fuel 12: 0.014; Fuel 14: 0.006; Fuel 16: 0.004; Fuel 20: 0.003; Fuel 21: 0.005; Fuel 23: 0.003; Fuel 25: 0.012; Fuel 26: 0.016; Fuel 27: 0.005; Fuel 28: 0.006; Fuel 30: 0.008; Fuel 31: 0.008
Indenes |  | Dimethyl Indane - 2 | Fuel 9: 0.004; Fuel 12: 0.004; Fuel 25: 0.004; Fuel 26: 0.006
Indenes |  | Indan | 0.092 | 0.161 | 0.058 | 0.163 | 0.096 | 0.141 | 0.103 | 0.116 | 0.107 | 0.236 | 0.064 | 0.196 | 0.205 | 0.125 | 0.089 | 0.06 | 0.054 | 0.095 | 0.055 | 0.083 | 0.076 | 0.206 | 0.195 | 0.172 | 0.096 | 0.018 | 0.105 | 0.175
Indenes |  | Indene | 0.325 | 1.206 | 0.293 | 1.081 | 0.301 | 1.27 | 0.266 | 0.35 | 0.545 | 0.901 | 0.19 | 0.319 | 0.585 | 0.814 | 0.206 | 0.189 | 0.281 | 0.3 | 0.28 | 1.242 | 1.123 | 0.585 | 0.362 | 1.145 | 0.181 | 0.009 | 0.285 | 0.416
Indenes | 824-22-6 | 4-Methylindan | 0.083 | 0.111 | 0.094 | 0.102 | 0.123 | 0.102 | 0.11 | 0.116 | 0.433 | 0.251 | 0.132 | 0.415 | 0.295 | 0.165 | 0.125 | 0.131 | 0.096 | 0.128 | 0.089 | 0.096 | 0.1 | 0.261 | 0.36 | 0.088 | 0.113 | 0.007 | 0.183 | 0.189
I-Paraffins |  | 2,2,6-Trimethyloctane |  | 3.591 |  | 2.845 | 1.504 | 3.937 | 1.188 |  | 0.388 | 2.296 | 0.169 | [5 empty] | 0.351 | 0.983 | 0.353 | 4.017 | 3.513 |  | 0.31 | 3.754 |  | 0.019 | 0.259 | 1.323
I-Paraffins |  | 2,5-Dimethylheptane | 0.202 | 0.257 | 0.348 | 0.246 | 0.32 | 0.08 | 0.114 | 0.291 | 0.008 | 0.046 | 0.152 |  | 0.065 | 0.029 | 0.021 | 0.155 | 0.208 | 0.107 | 0.211 | 0.122 | 0.113 |  |  | 0.143 | 0.201 | 0.018 |  | 0.053
I-Paraffins |  | 2,6-Dimethyloctane | 0.009 | 0.07 | 0.013 | 0.064 | 0.039 | 0.07 | 0.029 | 0.036 |  | 0.04 | 0.011 |  | 0.01 | 0.02 |  |  | 0.01 | 0.022 | 0.011 | 0.077 | 0.07 | 0.01 |  | 0.094 |  |  |  | 0.026
I-Paraffins |  | 3,5-Dimethylheptane | Fuel 4: 0.012; Fuel 11: 0.018; Fuel 20: 0.009; Fuel 21: 0.01; Fuel 22: 0.011; Fuel 23: 0.018; Fuel 24: 0.012
I-Paraffins |  | 3-Methyl-5-ethylheptane | Fuel 4: 0.009; Fuel 23: 0.01; Fuel 24: 0.007; Fuel 27: 0.009
I-Paraffins |  | C10 - IsoParaffin - 1 | 0.395 | 0.559 | 0.669 | 0.399 | 0.65 | 0.174 | 0.271 | 0.794 |  | 0.114 | 0.123 |  | 0.12 | 0.035 | 0.015 | 0.388 | 0.35 | 0.113 | 0.313 | 0.026 | 0.081 |  |  | 0.341 | 0.471 | 0.006 |  | 0.105
I-Paraffins |  | C10 - IsoParaffin - 2 | Fuel 1: 0.01; Fuel 3: 0.01; Fuel 4: 0.021; Fuel 11: 0.015; Fuel 20: 0.007; Fuel 21: 0.011; Fuel 22: 0.008; Fuel 23: 0.015; Fuel 27: 0.019
I-Paraffins |  | C10 Isoparaffin -1 | Fuel 23: 0.005; Fuel 24: 0.006; Fuel 27: 0.01
I-Paraffins |  | C10-isoparaffin-x | Fuel 2: 0; Fuel 3: 0; Fuel 4: 0; Fuel 6: 0; Fuel 8: 0; Fuel 23: 0; Fuel 24: 0; Fuel 27: 0
I-Paraffins |  | C11- IsoParaffin - 13 | Fuel 27: 0.025
I-Paraffins |  | C11- Isoparaffin-11 | 0.43 | 0.899 | 0.34 | 0.976 | 0.147 | 1.019 | 0.166 | 0.156 | 0.662 | 0.843 |  | 0.423 | 0.669 | 0.836 | 0.239 | 0.228 | 0.326 |  |  | 0.972 |  | 0.717 | 0.477 | 0.869 | 0.215 | 0.016 | 0.378 | 0.327
I-Paraffins |  | C11 Isoparaffin-4 | 0.01 | 0.056 | 0.009 | 0.047 | 0.018 | 0.061 | 0.014 | 0.02 | 0.016 | 0.04 |  | 0.011 | 0.019 | 0.029 |  |  | 0.009 | 0.014 | 0.009 | 0.065 | 0.053 | 0.02 | 0.012 | 0.07 |  |  | 0.009 | 0.023
I-Paraffins |  | C11-Isoparaffin-2 | 0.029 | 0.298 | 0.036 | 0.238 | 0.117 | 0.326 | 0.089 | 0.123 | 0.046 | 0.198 | 0.017 | 0.029 | 0.06 | 0.113 | 0.019 | 0.021 | 0.033 | 0.079 | 0.032 | 0.33 | 0.287 | 0.07 | 0.033 | 0.311 | 0.021 |  | 0.026 | 0.106
I-Paraffins |  | C11-Isoparaffin-5 | Fuel 2: 0.027; Fuel 4: 0.026; Fuel 6: 0.027; Fuel 10: 0.021; Fuel 23: 0.026; Fuel 24: 0.023; Fuel 27: 0.048
I-Paraffins |  | C11-Isoparaffin-7 | 0.187 | 0.566 | 0.157 | 0.535 | 0.118 | 0.596 | 0.107 | 0.142 | 0.312 | 0.451 | 0.108 | 0.185 | 0.327 | 0.432 | 0.113 | 0.101 | 0.152 | 0.138 | 0.151 | 0.578 | 0.527 | 0.329 | 0.209 | 0.538 | 0.097 | 0.005 | 0.162 | 0.199
I-Paraffins |  | C11-Isoparaffin-8 | Fuel 27: 0.01
I-Paraffins |  | C12 - IsoParaffin - 1 | 0.012 | 0.028 | 0.01 | 0.029 |  | 0.03 |  |  | 0.026 | 0.027 |  | 0.012 | 0.028 | 0.027 | 0.008 | 0.001 | 0.008 |  | 0.008 | 0.026 | 0.024 | 0.02 | 0.013 | 0.026 | 0.007 |  | 0.011 | 0.005
I-Paraffins |  | C12 - IsoParaffin - 4 | Fuel 2: 0.016; Fuel 3: 0.005; Fuel 6: 0.007; Fuel 9: 0.008; Fuel 12: 0.007; Fuel 14: 0.004; Fuel 20: 0.004; Fuel 22: 0.004; Fuel 24: 0.005; Fuel 25: 0.006; Fuel 26: 0.006; Fuel 27: 0.008; Fuel 28: 0.004
I-Paraffins | 1067-20-5 | 3,3-Diethylpentane | Fuel 3: 0.004; Fuel 4: 0.01; Fuel 11: 0.014; Fuel 20: 0.007; Fuel 21: 0.008; Fuel 22: 0.01; Fuel 23: 0.015; Fuel 24: 0.01
I-Paraffins | 1069-53-0 | 2,3,5-Trimethylhexane | 0.344 | 0.535 | 0.628 | 0.37 | 0.536 | 0.18 | 0.232 | 0.63 |  | 0.096 | 0.108 |  | 0.129 | 0.043 | 0.021 | 0.34 | 0.338 | 0.095 | 0.316 | 0.031 | 0.094 |  |  | 0.329 | 0.419 | 0.008 |  | 0.083
I-Paraffins | 1071-26-7 | 2,4-Dimethylheptane | 0.063 | 0.078 | 0.117 | 0.082 | 0.102 | 0.028 | 0.038 | 0.075 |  | 0.015 | 0.055 |  | 0.02 | 0.013 | 0.01 | 0.048 | 0.072 | 0.039 | 0.073 | 0.048 | 0.044 |  |  | 0.045 | 0.058 | 0.01 |  | 0.02
I-Paraffins | 1072-05-5 | 2,6-Dimethylheptane | 0.097 | 0.099 | 0.168 | 0.135 | 0.162 | 0.031 | 0.052 | 0.11 | 0.007 | 0.022 | 0.104 |  | 0.034 | 0.018 | 0.016 | 0.063 | 0.109 | 0.069 | 0.118 | 0.093 | 0.074 |  |  | 0.06 | 0.07 | 0.012 |  | 0.034
I-Paraffins | 107-83-5 | 2-Methylpentane | 3.748 | 2.074 | 2.602 | 2.544 | 2.527 | 7.213 | 4.034 | 2.623 | 3.864 | 7.365 | 3.289 | 11.969 | 3.591 | 4.012 | 4.104 | 2.818 | 3.034 | 2.748 | 2.034 | 5.995 | 3.56 | 7.148 | 8.976 | 2.082 | 2.082 | 0.75 | 12.324 | 6.623
I-Paraffins | 108-08-7 | 2,4-Dimethylpentane | 0.453 | 1.14 | 1.056 | 0.716 | 0.252 | 0.94 | 0.746 | 0.623 | 0.436 | 0.377 | 0.361 | 0.169 | 1.009 | 0.625 | 0.497 | 0.609 | 0.903 | 0.32 | 0.892 | 0.483 | 0.665 | 0.239 | 0.164 | 1.123 | 0.598 | 0.085 | 0.165 | 0.238
I-Paraffins | 14720-74-2 | 2,2,4-trimethylheptane | 0.277 | 0.385 | 0.472 | 0.298 | 0.457 | 0.123 | 0.194 | 0.547 |  | 0.08 | 0.107 |  | 0.085 | 0.03 | 0.016 | 0.262 | 0.251 | 0.093 | 0.229 | 0.047 | 0.077 |  |  | 0.244 | 0.317 |  |  | 0.078
I-Paraffins | 15869-80-4 | Heptane, 3-ethyl- | Fuel 3: 0.01; Fuel 4: 0.013; Fuel 11: 0.018; Fuel 20: 0.009; Fuel 21: 0.01; Fuel 22: 0.012; Fuel 23: 0.018; Fuel 24: 0.012; Fuel 29: 0.006
I-Paraffins | 15869-85-9 | 5-Methylnonane | Fuel 4: 0.009; Fuel 10: 0.01; Fuel 11: 0.007; Fuel 12: 0.007; Fuel 21: 0.007; Fuel 22: 0.006; Fuel 23: 0.011; Fuel 24: 0.009; Fuel 25: 0.01; Fuel 26: 0.009; Fuel 27: 0.032; Fuel 30: 0.011; Fuel 31: 0.012
I-Paraffins | 15869-87-1 | 2,2-Dimethyloctane | 0.017 | 0.073 | 0.03 | 0.059 | 0.047 | 0.056 | 0.033 | 0.062 |  | 0.029 | 0.011 |  | 0.01 | 0.016 |  | 0.015 | 0.019 | 0.021 | 0.018 | 0.056 | 0.055 |  |  | 0.076 | 0.018 |  |  | 0.023
I-Paraffins | 15869-89-3 | 2,5-Dimethyloctane | 0.01 | 0.111 | 0.017 | 0.086 | 0.07 | 0.092 | 0.031 | 0.061 |  | 0.067 | 0.009 |  |  | 0.019 |  | 0.005 | 0.013 | 0.033 | 0.013 | 0.096 | 0.075 | 0.01 |  | 0.11 | 0.008 |  |  | 0.025
I-Paraffins | 17301-94-8 | 4-Methylnonane | 0.011 |  | 0.012 | 0.022 | 0.015 | 0.013 | 0.011 | 0.01 | 0.006 | 0.024 | 0.018 | 0.018 | 0.017 | 0.01 | 0.009 | 0.011 | 0.011 | 0.016 | 0.013 | 0.024 | 0.02 | 0.023 | 0.021 | 0.067 | 0.009 |  | 0.027 | 0.028
I-Paraffins | 17302-01-1 | 3-Ethyl-3-methylheptane | 0.065 | 0.474 | 0.065 | 0.393 | 0.181 | 0.529 | 0.142 | 0.184 | 0.103 | 0.346 | 0.037 | 0.062 | 0.119 | 0.213 | 0.039 | 0.039 | 0.061 | 0.133 | 0.06 | 0.531 | 0.461 | 0.145 | 0.07 | 0.489 | 0.039 |  | 0.055 | 0.169
I-Paraffins | 2040-95-1 | 2,7-Dimethyloctane | Fuel 2: 0.053; Fuel 4: 0.044; Fuel 5: 0.026; Fuel 6: 0.026; Fuel 7: 0.018; Fuel 8: 0.025; Fuel 10: 0.029; Fuel 14: 0.015; Fuel 21: 0.016; Fuel 23: 0.058; Fuel 24: 0.048; Fuel 27: 0.062; Fuel 31: 0.019
I-Paraffins | 2051-30-1 | 2,4-Dimethyloctane | 0.012 | 0.241 | 0.026 | 0.186 | 0.108 | 0.246 | 0.086 | 0.112 | 0.01 | 0.133 |  | 0.008 | 0.023 | 0.068 | 0.006 | 0.012 | 0.022 | 0.065 | 0.023 | 0.251 | 0.225 | 0.034 | 0.009 | 0.238 | 0.013 |  | 0.007 | 0.085
I-Paraffins | 2216-33-3 | 3-Methyloctane | 0.061 | 0.01 | 0.076 | 0.098 | 0.097 | 0.007 | 0.019 | 0.016 | 0.013 | 0.009 | 0.122 |  | 0.016 | 0.015 | 0.018 | 0.011 | 0.063 | 0.069 | 0.082 | 0.123 | 0.083 |  |  | 0.028 | 0.009 | 0.033 |  | 0.026
I-Paraffins | 2216-34-4 | 4-Methyloctane | 0.04 |  | 0.058 | 0.072 | 0.065 |  | 0.014 | 0.011 | 0.01 |  | 0.093 |  | 0.012 | 0.011 | 0.013 | 0.008 | 0.048 | 0.052 | 0.064 | 0.095 | 0.064 |  |  | 0.017 |  | 0.023 |  | 0.02
I-Paraffins | 3221-61-2 | 2-Methyloctane | 0.055 | 0.017 | 0.078 | 0.099 | 0.089 |  | 0.019 | 0.016 | 0.013 |  | 0.126 |  | 0.016 | 0.015 | 0.017 | 0.011 | 0.065 | 0.07 | 0.086 | 0.127 | 0.086 |  |  | 0.025 | 0.014 | 0.026 |  | 0.027
I-Paraffins | 3522-94-9 | 2,2,5-Trimethylhexane | 2.129 | 3.451 | 3.866 | 2.348 | 3.075 | 1.17 | 1.391 | 3.314 |  | 0.565 | 0.584 |  | 0.923 | 0.3 | 0.148 | 2.004 | 2.088 | 0.542 | 2.063 | 0.19 | 0.647 |  |  | 2.156 | 2.569 | 0.05 |  | 0.467
I-Paraffins | 463-82-1 | 2,2-Dimethylpropane | 0.069 | 0.02 | 0.016 | 0.027 | 0.026 | 0.01 | 0.055 | 0.035 | 0.055 | 0.012 | 0.027 | 0.036 | 0.044 | 0.048 | 0.074 | 0.021 | 0.015 | 0.015 | 0.02 | 0.008 | 0.019 | 0.008 | 0.01 | 0.02 | 0.01 | 0.012 | 0.035 | 0.012
I-Paraffins | 464-06-2 | 2,2,3-Trimethylbutane | 0.055 | 0.057 | 0.08 | 0.05 | 0.027 | 0.077 | 0.092 | 0.051 | 0.062 | 0.053 | 0.051 |  | 0.109 | 0.067 | 0.057 | 0.051 | 0.056 | 0.042 | 0.054 | 0.058 | 0.043 | 0.021 |  | 0.073 | 0.045 |  |  | 0.022
I-Paraffins | 540-84-1 | 2,2,4-Trimethylpentane | 1.205 | 10.444 | 7.905 | 5.206 | 0.273 | 6.222 | 12.08 | 11.852 | 0.017 | 0.053 | 0.071 |  | 4.926 | 14.589 | 1.069 | 3.418 | 11.796 | 0.065 | 9.851 | 1.198 | 4.625 |  |  | 8.108 | 3.315 | 0.745 |  | 0.06
I-Paraffins | 560-21-4 | 2,3,3-Trimethylpentane | Fuel 1: 3.547; Fuel 2: 6.835; Fuel 3: 8.522; Fuel 4: 4.332; Fuel 5: 5.172; Fuel 6: 2.689; Fuel 7: 2.948; Fuel 8: 8.674; Fuel 14: 0.939; Fuel 16: 3.531; Fuel 20: 4.833; Fuel 22: 4.33; Fuel 24: 1.497; Fuel 27: 5.374; Fuel 28: 5.001
I-Paraffins | 563-16-6 | 3,3-Dimethylhexane | Fuel 1: 0.022; Fuel 3: 0.022; Fuel 4: 0.027; Fuel 5: 0.027; Fuel 11: 0.031; Fuel 14: 0.011; Fuel 15: 0.013; Fuel 20: 0.02; Fuel 21: 0.023; Fuel 22: 0.019; Fuel 23: 0.03; Fuel 24: 0.02; Fuel 29: 0.017
I-Paraffins | 564-02-3 | 2,2,3-Trimethylpentane | 0.304 | 0.72 | 0.766 |  | 0.446 | 0.334 |  | 0.663 |  |  | 0.084 |  | 0.313 | 0.279 | 0.048 | 0.381 | 0.565 | 0.08 | 0.515 | 0.06 | 0.218 |  |  | 0.587 | 0.481 | 0.026 |  | 0.069
I-Paraffins | 565-75-3 | 2,3,4-Trimethylpentane | 2.844 | 6.103 | 7.022 | 3.807 | 4.687 | 2.681 | 2.883 | 6.863 |  | 0.861 | 0.859 |  | 2.027 | 1.273 | 0.359 | 3.533 | 4.403 | 0.815 | 3.98 | 0.428 | 1.631 |  |  | 4.613 | 4.466 | 0.298 |  | 0.712
I-Paraffins | 584-94-1 | 2,3-Dimethylhexane | 0.837 | 1.701 | 1.942 | 1.11 | 1.321 | 0.716 | 0.746 | 1.653 | 0.017 | 0.241 | 0.287 |  | 0.521 | 0.281 | 0.113 | 0.95 | 1.172 | 0.261 | 1.095 | 0.169 | 0.468 |  |  | 1.161 | 1.188 | 0.099 |  | 0.201
I-Paraffins | 5881-17-4 | 3-Ethyloctane | Fuel 25: 0.005; Fuel 26: 0.006; Fuel 27: 0.009; Fuel 30: 0.008; Fuel 31: 0.005
I-Paraffins | 589-34-4 | 3-Methylhexane | 0.844 | 0.295 | 0.706 | 0.576 | 0.697 | 0.603 | 0.789 | 0.532 | 0.675 | 0.61 | 0.875 | 0.312 | 0.682 | 0.762 | 0.649 | 0.571 | 0.595 | 0.718 | 0.551 | 0.85 | 0.553 | 0.395 | 0.304 | 0.395 | 0.406 | 0.312 | 0.3 | 0.495
I-Paraffins | 589-43-5 | 2,4-Dimethylhexane | 0.597 | 1.571 | 1.498 | 0.977 | 0.758 | 0.749 | 0.868 | 1.116 | 0.028 | 0.138 | 0.208 |  | 0.616 | 0.64 | 0.15 | 0.728 | 1.204 | 0.18 | 1.126 | 0.205 | 0.548 |  |  | 1.087 | 0.81 | 0.12 |  | 0.136
I-Paraffins | 589-53-7 | 4-Methylheptane | 0.171 | 0.189 | 0.295 | 0.22 | 0.258 | 0.081 | 0.115 | 0.203 | 0.033 | 0.047 | 0.184 | 0.01 | 0.087 | 0.057 | 0.062 | 0.124 | 0.194 | 0.117 | 0.189 | 0.135 | 0.125 | 0.011 | 0.01 | 0.129 | 0.14 | 0.086 | 0.01 | 0.063
I-Paraffins | 589-81-1 | 3-Methylheptane | 0.21 | 0.077 | 0.273 | 0.28 | 0.302 | 0.044 | 0.113 | 0.104 | 0.072 | 0.05 | 0.302 | 0.021 | 0.099 | 0.088 | 0.098 | 0.082 | 0.22 | 0.221 | 0.223 | 0.297 | 0.21 | 0.021 | 0.021 | 0.053 | 0.057 | 0.168 | 0.019 | 0.102
I-Paraffins | 590-73-8 | 2,2-Dimethylhexane | Fuel 1: 0.031; Fuel 3: 0.031; Fuel 4: 0.038; Fuel 5: 0.036; Fuel 7: 0.019; Fuel 11: 0.039; Fuel 13: 0.022; Fuel 14: 0.016; Fuel 15: 0.018; Fuel 20: 0.028; Fuel 21: 0.03; Fuel 22: 0.026; Fuel 23: 0.037; Fuel 24: 0.027; Fuel 29: 0.015; Fuel 31: 0.014
I-Paraffins | 5911-04-6 | 3-Methylnonane | 0.016 | 0.015 | 0.016 | 0.024 | 0.019 | 0.019 | 0.015 | 0.014 | 0.009 | 0.035 | 0.024 | 0.036 | 0.03 | 0.013 | 0.015 | 0.017 | 0.015 | 0.019 | 0.016 | 0.024 | 0.021 | 0.033 | 0.032 | 0.072 | 0.015 |  | 0.042 | 0.038
I-Paraffins | 591-76-4 | 2-Methylhexane | 1.453 | 1.21 | 1.69 | 1.272 | 1.089 | 1.461 | 1.969 | 1.552 | 1.168 | 1.07 | 1.413 | 0.491 | 1.625 | 2.062 | 1.096 | 1.126 | 1.657 | 1.08 | 1.492 | 1.365 | 1.129 | 0.626 | 0.452 | 1.233 | 0.911 | 0.369 | 0.447 | 0.742
I-Paraffins | 592-13-2 | 2,5-Dimethylhexane | 0.669 | 1.658 | 1.604 | 1.032 | 0.852 | 0.787 | 1.005 | 1.373 | 0.021 | 0.15 | 0.215 |  | 0.747 | 0.78 | 0.144 | 0.801 | 1.326 | 0.189 | 1.223 | 0.197 | 0.559 |  |  | 1.26 | 0.925 | 0.094 |  | 0.148
I-Paraffins | 592-27-8 | 2-Methylheptane | 0.249 | 0.089 | 0.318 | 0.328 | 0.357 | 0.045 | 0.127 | 0.11 | 0.077 | 0.052 | 0.361 | 0.018 | 0.109 | 0.095 | 0.109 | 0.088 | 0.258 | 0.263 | 0.261 | 0.355 | 0.247 | 0.02 | 0.019 | 0.061 | 0.064 | 0.133 | 0.018 | 0.116
I-Paraffins | 619-99-8 | 3-Ethylhexane | 0.109 |  | 0.12 | 0.14 | 0.15 |  | 0.057 | 0.036 | 0.04 | 0.019 | 0.174 |  | 0.05 | 0.047 | 0.057 | 0.028 | 0.104 | 0.121 | 0.109 | 0.169 | 0.113 |  |  |  |  | 0.038 |  | 0.051
I-Paraffins | 75-28-5 | i-Butane | 0.052 | 0.059 | 0.07 | 0.074 | 0.074 | 0.028 | 0.041 | 0.051 | 0.052 | 0.021 | 0.099 | 0.039 | 0.051 | 0.045 | 0.057 | 0.028 | 0.069 | 0.066 | 0.088 | 0.092 | 0.088 | 0.03 | 0.023 | 0.028 | 0.025 | 0.295 | 0.037 | 0.035
I-Paraffins | 75-83-2 | 2,2-Dimethylbutane | 0.343 | 0.038 | 0.087 | 0.151 | 0.202 | 0.115 | 0.68 | 0.137 | 0.175 | 0.348 | 0.218 | 0.371 | 0.213 | 0.681 | 0.283 | 0.142 | 0.107 | 0.15 | 0.071 | 0.251 | 0.13 | 0.313 | 0.43 | 0.033 | 0.033 | 0.082 | 0.597 | 0.353
I-Paraffins | 78-78-4 | i-Pentane | 18.804 | 5.781 | 4.948 | 6.018 | 6.771 | 4.286 | 12.101 | 5.41 | 14.703 | 4.317 | 6.046 | 14.763 | 8.871 | 12.485 | 15.966 | 5.929 | 5 | 4.764 | 4.929 | 3.786 | 4.9 | 3.092 | 14.579 | 5.13 | 3.899 | 2.292 | 15.488 | 4.566
I-Paraffins | 79-29-8 | 2,3-Dimethylbutane | 0.853 | 1.355 | 1.259 | 1 | 0.53 | 1.649 | 1.055 | 0.925 | 0.686 | 1.268 | 0.63 | 1.803 | 1.407 | 0.936 | 0.892 | 0.863 | 1.283 | 0.525 | 1.134 | 1.147 | 1.094 | 1.242 | 1.573 | 1.504 | 0.817 | 0.172 | 2.113 | 1.187
I-Paraffins | 926-82-9 | 3,5-Dimethylheptane | Fuel 1: 0.021; Fuel 3: 0.034; Fuel 4: 0.031; Fuel 5: 0.034; Fuel 11: 0.03; Fuel 20: 0.025; Fuel 21: 0.019; Fuel 22: 0.027; Fuel 23: 0.029; Fuel 24: 0.022
I-Paraffins | 96-14-0 | 3-Methylpentane | 2.571 | 1.231 | 1.93 | 1.514 | 1.506 | 5.257 | 3.517 | 1.877 | 3.55 | 4.209 | 2.457 | 7.039 | 2.751 | 3.486 | 3.37 | 2.121 | 1.803 | 2.034 | 1.208 | 3.724 | 2.134 | 3.437 | 3.725 | 1.339 | 1.535 | 0.399 | 6.199 | 3.14
Iso-Olefins |  | 2-Ethylpentene-1 | Fuel 29: 0.028
Iso-Olefins |  | C10-IsoOlefin-4 | Fuel 2: 0.007; Fuel 3: 0.003; Fuel 4: 0.006; Fuel 6: 0.004; Fuel 8: 0.007; Fuel 23: 0.004; Fuel 24: 0.004; Fuel 27: 0.006
Iso-Olefins |  | C7 - Iso-Olefin - 2 | 0.024 |  | 0.022 |  | 0.023 | 0.024 |  |  |  | 0.024 | 0.024 | 0.024 |  |  |  | 0.023 | 0.022 | 0.023 | 0.022 | 0.023 | 0.024 | 0.023 | 0.024 | 0.024 | 0.024 |  | 0.024 | 0.024
Iso-Olefins |  | C8 - Diolefin - 1 | Fuel 1: 0.011; Fuel 3: 0.011; Fuel 4: 0.013; Fuel 5: 0.015; Fuel 11: 0.017; Fuel 20: 0.01; Fuel 21: 0.012; Fuel 22: 0.01; Fuel 23: 0.016; Fuel 24: 0.011
Iso-Olefins |  | C9 - IsoOlefin - 1 | Fuel 1: 0.012; Fuel 3: 0.018; Fuel 4: 0.021; Fuel 5: 0.021; Fuel 11: 0.027; Fuel 20: 0.015; Fuel 21: 0.017; Fuel 22: 0.017; Fuel 23: 0.028; Fuel 24: 0.018
Iso-Olefins |  | C9-IsoOlefin-3 | Fuel 1: 0.01; Fuel 2: 0.016; Fuel 3: 0.022; Fuel 4: 0.015; Fuel 5: 0.02; Fuel 8: 0.018; Fuel 16: 0.01; Fuel 20: 0.014; Fuel 22: 0.013; Fuel 27: 0.01; Fuel 28: 0.014
Iso-Olefins | 10574-36-4 | 3-Methyl-c-hexene-2 | Fuel 16: 0.021; Fuel 20: 0.021; Fuel 21: 0.021; Fuel 22: 0.02; Fuel 23: 0.021; Fuel 24: 0.021; Fuel 25: 0.021; Fuel 26: 0.021; Fuel 27: 0.021; Fuel 28: 0.021; Fuel 30: 0.02; Fuel 31: 0.021
Iso-Olefins | 15840-60-5 | 2-Methyl-c-hexene-3 | 0.045 | 0.035 | 0.044 | 0.034 | 0.044 | 0.044 | 0.031 | 0.031 | 0.034 | 0.043 | 0.045 | 0.045 | 0.033 | 0.036 | 0.034 | 0.044 | 0.043 | 0.043 | 0.042 | 0.043 | 0.044 | 0.044 | 0.044 | 0.044 | 0.044 |  | 0.044 | 0.044
Iso-Olefins | 20710-38-8 | 3-Methyl-t-hexene-2 | 0.016 |  | 0.016 |  | 0.016 | 0.016 |  |  |  | 0.016 | 0.017 | 0.017 |  |  |  | 0.016 | 0.015 | 0.016 | 0.015 | 0.016 | 0.015 | 0.016 | 0.016 | 0.016 | 0.016 |  | 0.015 | 0.015
Iso-Olefins | 2738-19-4 | 2-Methyl-2-hexene | 0.029 | 0.005 | 0.028 | 0.006 | 0.028 | 0.027 |  |  | 0.006 | 0.028 | 0.028 | 0.028 | 0.005 | 0.007 | 0.006 | 0.027 | 0.027 | 0.027 | 0.027 | 0.027 | 0.028 | 0.028 | 0.028 | 0.028 | 0.028 |  | 0.026 | 0.028
Iso-Olefins | 3404-55-5 | 4-Methyl-t/c-hexene-2 | 0.055 | 0.04 | 0.053 | 0.039 | 0.055 | 0.055 | 0.036 | 0.034 | 0.04 | 0.054 | 0.056 | 0.056 | 0.037 | 0.042 | 0.04 | 0.054 | 0.053 | 0.054 | 0.052 | 0.054 | 0.054 | 0.055 | 0.055 | 0.055 | 0.054 |  | 0.055 | 0.055
Iso-Olefins | 3404-61-3 | 3-Methylhexene-1 | 0.017 | 0.014 | 0.016 | 0.014 | 0.017 | 0.017 | 0.012 | 0.012 | 0.014 | 0.017 | 0.018 | 0.018 | 0.012 | 0.014 | 0.013 | 0.016 | 0.016 | 0.017 | 0.016 | 0.017 | 0.017 | 0.017 | 0.018 | 0.017 | 0.017 |  | 0.017 | 0.017
Iso-Olefins | 3404-72-6 | 1-Pentene, 2,3-dimethyl- | Fuel 10: 0.045
Iso-Olefins | 3404-73-7 | 3,3-Dimethylpentene-1 | 0.34 | 0.354 | 0.329 | 0.345 | 0.333 | 0.334 | 0.311 | 0.311 | 0.347 | 0.331 | 0.342 | 0.348 | 0.335 | 0.364 | 0.353 | 0.331 | 0.325 | 0.328 | 0.321 | 0.33 | 0.332 | 0.336 | 0.335 | 0.342 | 0.335 | 0.01 | 0.335 | 0.336
Iso-Olefins | 3524-73-0 | 5-Methylhexene-1 | 0.087 | 0.023 | 0.068 | 0.054 | 0.062 | 0.067 | 0.091 | 0.055 | 0.089 | 0.078 | 0.089 | 0.025 | 0.087 | 0.085 | 0.081 | 0.059 | 0.044 | 0.075 | 0.041 | 0.088 | 0.045 | 0.042 | 0.025 | 0.032 | 0.041 | 0.024 | 0.024 | 0.048
Iso-Olefins | 3769-23-1 | 4-Methylhexene-1 | 0.011 |  | 0.011 |  |  | 0.011 |  |  |  | 0.012 |  | 0.013 |  |  |  | 0.013 | 0.011 | 0.011 | 0.011 | 0.012 | 0.012 | 0.012 | 0.012 | 0.013 | 0.013 |  | 0.012 | 0.012
Iso-Olefins | 3899-36-3 | 3-Methyl-t-hexene-3 | Fuel 1: 0.022; Fuel 3: 0.022; Fuel 5: 0.022; Fuel 6: 0.021; Fuel 10: 0.022; Fuel 11: 0.022; Fuel 12: 0.022
Iso-Olefins | 4914-89-0 | 3-Methyl-c-hexene-3 | 0.015 |  | 0.015 |  | 0.015 | 0.015 |  |  |  | 0.014 | 0.015 | 0.015 |  |  |  | 0.015 | 0.014 | 0.014 | 0.014 | 0.014 | 0.014 | 0.015 | 0.015 | 0.015 | 0.015 |  | 0.015 | 0.015
Iso-Olefins | 4914-91-4 | 2-Pentene, 3,4-dimethyl-, (Z)- | 0.014 |  | 0.014 |  | 0.014 | 0.017 |  |  |  | 0.014 | 0.014 | 0.014 |  |  |  | 0.013 | 0.014 | 0.013 | 0.013 | 0.013 | 0.014 | 0.014 | 0.014 | 0.014 | 0.013 |  | 0.013 | 0.014
Iso-Olefins | 513-35-9 | 2-Methylbutene-2 | 1.177 | 1.271 | 1.146 | 1.235 | 1.163 | 1.155 | 1.111 | 1.114 | 1.228 | 1.141 | 1.192 | 1.201 | 1.193 | 1.323 | 1.338 | 1.179 | 1.177 | 1.181 | 1.158 | 1.161 | 1.19 | 1.186 | 1.185 | 1.239 | 1.213 | 0.032 | 1.207 | 1.19
Iso-Olefins | 563-45-1 | 3-Methylbutene-1 | 0.344 | 0.091 | 0.346 | 0.314 | 0.081 | 0.303 | 0.079 | 0.079 | 0.087 | 0.386 | 0.398 | 0.396 | 0.085 | 0.094 | 0.097 | 0.21 | 0.265 | 0.264 | 0.282 | 0.255 | 0.275 | 0.242 | 0.23 | 0.244 | 0.268 |  | 0.218 | 0.302
Iso-Olefins | 563-46-2 | 2-Methylbutene-1 | 0.581 | 0.628 | 0.567 | 0.609 | 0.576 | 0.571 | 0.549 | 0.55 | 0.605 | 0.564 | 0.591 | 0.593 | 0.59 | 0.654 | 0.666 | 0.584 | 0.585 | 0.586 | 0.576 | 0.574 | 0.591 | 0.588 | 0.586 | 0.617 | 0.604 | 0.017 | 0.6 | 0.592
Iso-Olefins | 594-56-9 | 2,3,3-Trimethylbutene-1 | 0.015 | 0.012 | 0.015 | 0.012 | 0.015 | 0.014 |  |  | 0.013 | 0.015 | 0.015 | 0.011 |  | 0.013 | 0.01 | 0.014 | 0.014 | 0.014 | 0.013 | 0.015 | 0.014 | 0.014 | 0.01 | 0.015 | 0.015 |  | 0.01 | 0.015
Iso-Olefins | 6094-02-6 | 2-Methylhexene-1 | 0.064 | 0.028 | 0.062 | 0.027 | 0.063 | 0.062 | 0.025 | 0.026 | 0.028 | 0.062 | 0.064 | 0.064 | 0.027 | 0.029 | 0.028 | 0.062 | 0.06 | 0.061 | 0.059 | 0.061 | 0.061 | 0.062 | 0.063 | 0.063 | 0.062 |  | 0.06 | 0.062
Iso-Olefins | 625-27-4 | 2-Methylpentene-2 | 0.377 | 0.396 | 0.364 | 0.385 | 0.369 | 0.368 | 0.347 | 0.347 | 0.388 | 0.365 | 0.379 | 0.384 | 0.373 | 0.41 | 0.399 | 0.37 | 0.366 | 0.369 | 0.36 | 0.366 | 0.371 | 0.373 | 0.374 | 0.383 | 0.375 | 0.01 | 0.376 | 0.372
Iso-Olefins | 674-76-0 | 4-Methyl-t-pentene-2 | 0.148 | 0.157 | 0.142 | 0.153 | 0.145 | 0.144 | 0.137 | 0.137 | 0.153 | 0.143 | 0.149 | 0.151 | 0.148 | 0.163 | 0.16 | 0.146 | 0.145 | 0.146 | 0.142 | 0.144 | 0.147 | 0.147 | 0.147 | 0.152 | 0.148 |  | 0.148 | 0.147
Iso-Olefins | 691-38-3 | 4-Methyl-c-pentene-2 | 0.05 | 0.053 | 0.048 | 0.051 | 0.048 | 0.047 | 0.045 | 0.046 | 0.051 | 0.046 | 0.05 | 0.048 | 0.049 | 0.057 | 0.056 | 0.051 | 0.051 | 0.051 | 0.05 | 0.05 | 0.051 | 0.051 | 0.05 | 0.053 | 0.052 |  | 0.051 | 0.05
Iso-Olefins | 760-21-4 | 2-Ethylbutene-1 | Fuel 2: 0.079; Fuel 4: 0.069; Fuel 12: 0.077; Fuel 20: 0.074; Fuel 21: 0.063; Fuel 22: 0.073; Fuel 24: 0.074; Fuel 25: 0.069; Fuel 26: 0.079; Fuel 27: 0.076; Fuel 28: 0.07; Fuel 30: 0.08; Fuel 31: 0.071
Iso-Olefins | 763-29-1 | 2-Methylpentene-1 | 0.249 | 0.262 | 0.24 | 0.256 | 0.245 | 0.241 | 0.23 | 0.23 | 0.257 | 0.241 | 0.25 | 0.254 | 0.248 | 0.273 | 0.268 | 0.245 | 0.243 | 0.245 | 0.239 | 0.243 | 0.247 | 0.247 | 0.248 | 0.254 | 0.249 |  | 0.25 | 0.249
Iso-Olefins | 922-62-3 | 3-Methyl-c-pentene-2 | 0.289 | 0.299 | 0.279 | 0.291 | 0.282 | 0.285 | 0.263 | 0.263 | 0.294 | 0.28 | 0.291 | 0.295 | 0.282 | 0.309 | 0.301 | 0.283 | 0.28 | 0.282 | 0.275 | 0.281 | 0.284 | 0.285 | 0.286 | 0.293 | 0.287 |  | 0.287 | 0.284
Mono-Aromatics |  | 1,2,4,5-Tetramethylbenzene | 0.158 | 0.215 | 0.168 | 0.2 | 0.211 | 0.201 | 0.188 | 0.191 | 0.759 | 0.473 | 0.229 | 0.732 | 0.501 | 0.296 | 0.219 | 0.231 | 0.17 | 0.222 | 0.159 | 0.188 | 0.193 | 0.467 | 0.63 | 0.176 | 0.204 | 0.015 | 0.318 | 0.327
Mono-Aromatics |  | 1,2-Di-i-propylbenzene | 0.026 | 0.039 | 0.028 | 0.035 | 0.034 | 0.036 | 0.034 | 0.033 | 0.136 | 0.073 | 0.04 | 0.128 | 0.089 | 0.053 | 0.038 | 0.04 | 0.028 | 0.034 | 0.029 | 0.029 | 0.033 | 0.072 | 0.097 | 0.028 | 0.032 |  | 0.05 | 0.051
Mono-Aromatics |  | 1,3-Di-n-propylbenzene | 0.023 | 0.031 | 0.029 | 0.028 | 0.037 | 0.028 | 0.031 | 0.02 | 0.118 | 0.093 | 0.037 | 0.113 | 0.043 | 0.045 | 0.035 | 0.037 | 0.029 | 0.038 | 0.025 | 0.028 | 0.027 | 0.078 | 0.107 | 0.032 | 0.041 |  | 0.055 | 0.057
Mono-Aromatics |  | 1-Methyl-4-t-butylbenzene | Fuel 5: 0.016; Fuel 7: 0.017; Fuel 8: 0.022; Fuel 9: 0.107; Fuel 10: 0.082; Fuel 11: 0.032; Fuel 12: 0.088; Fuel 13: 0.08; Fuel 15: 0.032; Fuel 16: 0.03; Fuel 21: 0.023; Fuel 25: 0.037; Fuel 26: 0.068; Fuel 28: 0.026; Fuel 30: 0.025; Fuel 31: 0.034
Mono-Aromatics |  | C11 - Aromatic - 1 | Fuel 9: 0.023; Fuel 12: 0.014; Fuel 26: 0.006
Mono-Aromatics |  | C11 - Aromatic - 11 | 0.014 | 0.017 | 0.016 | 0.016 | 0.022 | 0.016 | 0.018 | 0.01 | 0.068 | 0.054 | 0.021 | 0.065 | 0.024 | 0.027 | 0.02 | 0.021 | 0.016 | 0.023 | 0.013 | 0.017 | 0.016 | 0.046 | 0.063 | 0.018 | 0.025 |  | 0.033 | 0.034
Mono-Aromatics |  | C11 - Aromatic - 12 | 0.008 | 0.012 | 0.013 | 0.011 |  | 0.011 | 0.011 | 0.006 | 0.038 | 0.039 |  | 0.037 | 0.013 | 0.016 | 0.012 | 0.013 | 0.013 | 0.016 | 0.01 | 0.012 | 0.01 | 0.03 | 0.042 | 0.016 | 0.019 |  | 0.022 | 0.023
Mono-Aromatics |  | C11 - Aromatic - 13 | Fuel 9: 0.005; Fuel 10: 0.006; Fuel 12: 0.005; Fuel 26: 0.007
Mono-Aromatics |  | C11 - Aromatic - 3 | 0.036 |  | 0.021 |  | 0.029 | 0.024 | 0.034 | 0.04 | 0.142 | 0.081 | 0.041 | 0.129 | 0.102 | 0.08 | 0.044 | 0.045 | 0.041 | 0.035 | 0.043 | 0.051 | 0.057 | 0.083 | 0.098 |  | 0.038 |  | 0.054 | 0.052
Mono-Aromatics |  | C11 - Aromatic - 4 | 0.02 | 0.033 | 0.024 | 0.029 | 0.026 | 0.03 | 0.024 | 0.022 | 0.096 | 0.061 | 0.028 | 0.088 | 0.06 | 0.043 | 0.029 | 0.03 | 0.026 | 0.027 | 0.024 | 0.026 | 0.029 | 0.059 | 0.077 | 0.032 | 0.029 |  | 0.04 | 0.041
Mono-Aromatics |  | C11 - Aromatic - 6 | Fuel 15: 0.034; Fuel 16: 0.036; Fuel 20: 0.028; Fuel 21: 0.03; Fuel 31: 0.045
Mono-Aromatics |  | C11 - Aromatic - 7 | 0.022 | 0.034 | 0.029 | 0.035 | 0.029 | 0.036 | 0.029 | 0.024 | 0.117 | 0.072 | 0.035 | 0.11 | 0.07 | 0.043 |  |  |  |  | 0.03 | 0.024 | 0.033 | 0.064 | 0.084 | 0.029 | 0.032 |  | 0.043
Mono-Aromatics |  | C12 - Aromatic - 1 | Fuel 10: 0.005; Fuel 25: 0.004; Fuel 26: 0.005
Mono-Aromatics |  | C12-Aromatic-1 | Fuel 16: 0.016; Fuel 31: 0.021
Mono-Aromatics |  | tert-Pentylbenzene | 0.036 | 0.048 | 0.036 | 0.045 | 0.05 | 0.044 | 0.049 | 0.045 | 0.197 | 0.112 | 0.059 | 0.188 | 0.118 | 0.074 | 0.057 | 0.06 | 0.039 | 0.052 | 0.04 | 0.038 | 0.045 | 0.107 | 0.146 | 0.041 | 0.05 |  | 0.074 | 0.077
Mono-Aromatics | 100-18-5 | 1,4-Di-i-propylbenzene | 0.028 | 0.044 | 0.033 | 0.045 | 0.042 | 0.04 | 0.038 | 0.03 | 0.164 | 0.106 | 0.047 | 0.156 | 0.094 | 0.059 | 0.044 | 0.05 | 0.032 | 0.043 | 0.031 | 0.03 | 0.037 | 0.094 | 0.127 | 0.032 | 0.043 |  | 0.062 | 0.064
Mono-Aromatics | 100-41-4 | Ethylbenzene | 0.846 | 0.842 | 0.814 | 0.866 | 2.558 | 0.835 | 1.018 | 0.841 | 2.166 | 1.959 | 2.751 | 1.889 | 1.57 | 0.92 | 2.251 | 2.566 | 0.764 | 2.437 | 0.805 | 0.861 | 0.879 | 1.886 | 1.843 | 0.771 | 2.524 | 0.359 | 1.881 | 1.901
Mono-Aromatics | 102-25-0 | 1,3,5-Triethylbenzene | Fuel 9: 0.005; Fuel 10: 0.011; Fuel 12: 0.005; Fuel 21: 0.004; Fuel 25: 0.008; Fuel 26: 0.01; Fuel 28: 0.005; Fuel 30: 0.005; Fuel 31: 0.005
Mono-Aromatics | 103-65-1 | n-Propylbenzene | 0.213 | 0.225 | 0.233 | 0.266 | 0.269 | 0.284 | 0.23 | 0.218 | 0.163 | 0.481 | 0.291 | 0.426 | 0.379 | 0.209 | 0.212 | 0.262 | 0.217 | 0.258 | 0.217 | 0.275 | 0.251 | 0.487 | 0.466 | 0.255 | 0.248 | 0.069 | 0.562 | 0.493
Mono-Aromatics | 104-51-8 | n-Butylbenzene | Fuel 12: 0.067; Fuel 15: 0.025; Fuel 16: 0.021; Fuel 26: 0.059; Fuel 28: 0.027; Fuel 31: 0.033
Mono-Aromatics | 105-05-5 | 1,4-Diethylbenzene | 0.178 | 0.385 | 0.158 | 0.372 | 0.15 | 0.376 | 0.145 | 0.159 | 0.425 | 0.439 | 0.149 | 0.306 | 0.373 | 0.356 | 0.139 | 0.123 | 0.155 | 0.168 | 0.147 | 0.362 |  | 0.375 | 0.31 |  | 0.131 | 0.016 | 0.212 | 0.212
Mono-Aromatics | 106-42-3 | p-Xylene | 0.966 | 0.934 | 0.965 | 0.972 | 3.234 | 0.994 | 1.167 | 1.053 | 2.468 | 2.306 | 3.27 | 2.187 | 2.02 | 1.042 | 2.584 | 3.034 | 0.91 | 3.04 | 0.921 | 1.032 | 1.009 | 2.203 | 2.149 | 0.881 | 3.022 | 0.397 | 2.304 | 2.356
Mono-Aromatics | 1074-17-5 | 1-Methyl-2-n-propylbenzene | 0.037 | 0.046 | 0.037 | 0.045 | 0.046 | 0.039 | 0.044 | 0.041 | 0.135 | 0.102 | 0.048 | 0.134 | 0.09 | 0.06 | 0.049 | 0.047 | 0.036 | 0.047 | 0.034 | 0.037 | 0.035 | 0.091 | 0.119 | 0.044 | 0.05 | 0.006 | 0.062 | 0.068
Mono-Aromatics | 1074-43-7 | 1-Methyl-3-n-propylbenzene | 0.542 | 1.35 | 0.424 | 1.361 | 0.379 | 1.484 | 0.364 | 0.439 | 0.924 | 1.318 | 0.35 | 0.737 | 0.949 | 1.084 | 0.369 | 0.323 | 0.412 | 0.442 | 0.405 | 1.463 | 1.306 | 1.017 | 0.782 | 1.363 | 0.351 | 0.033 | 0.51 | 0.633
Mono-Aromatics | 108-38-3 | m-Xylene | 2.134 | 1.987 | 2.175 | 2.18 | 6.88 | 2.151 | 2.434 | 2.284 | 5.248 | 5.049 | 7.002 | 4.637 | 4.376 | 2.231 | 5.461 | 6.32 | 2.034 | 6.562 | 2.055 | 2.378 | 2.245 | 4.828 | 4.721 | 1.932 | 6.479 | 0.934 | 4.955 | 5.055
Mono-Aromatics | 108-67-8 | 1,3,5-Trimethylbenzene | 0.527 | 0.545 | 0.513 | 0.672 | 0.631 | 0.646 | 0.589 | 0.574 | 0.362 | 1.209 | 0.667 | 1.205 | 1.118 | 0.507 | 0.531 | 0.597 | 0.477 | 0.612 | 0.485 | 0.618 | 0.562 | 1.173 | 1.114 | 0.579 | 0.568 | 0.114 | 1.397 | 1.29
Mono-Aromatics | 108-88-3 | Toluene | 5.021 | 4.293 | 4.42 | 4.776 | 15.13 | 4.487 | 5.561 | 4.764 | 15.471 | 10.785 | 15.111 | 9.322 | 14.528 | 4.903 | 16.52 | 14.511 | 4.295 | 14.546 | 4.413 | 4.794 | 4.484 | 10.016 | 9.355 | 4.388 | 13.667 | 2.28 | 10.373 | 11.261
Mono-Aromatics | 135-01-3 | 1,2-Diethylbenzene | 0.037 | 0.105 | 0.033 | 0.1 | 0.021 | 0.107 | 0.022 | 0.026 | 0.072 | 0.087 | 0.026 | 0.05 | 0.073 | 0.087 | 0.027 | 0.024 | 0.033 | 0.027 | 0.033 | 0.099 |  | 0.069 | 0.053 | 0.098 | 0.024 |  | 0.037 | 0.039
Mono-Aromatics | 141-93-5 | 1,3-Diethylbenzene | 0.037 | 0.041 | 0.02 | 0.046 | 0.036 | 0.022 | 0.043 | 0.046 | 0.069 | 0.085 | 0.026 | 0.105 | 0.094 | 0.048 | 0.043 | 0.025 | 0.02 | 0.036 | 0.019 | 0.021 | 0.022 | 0.086 | 0.097 | 0.037 | 0.043 | 0.008 | 0.033 | 0.061
Mono-Aromatics | 1595-16-0 | 1-methyl-4-(1-methylpropyl)be | 0.037 | 0.052 | 0.037 | 0.048 | 0.049 | 0.048 | 0.048 | 0.047 | 0.193 | 0.107 | 0.057 | 0.183 | 0.123 | 0.074 | 0.055 | 0.057 | 0.037 | 0.049 | 0.038 | 0.04 | 0.046 | 0.103 | 0.14 | 0.04 | 0.046 |  | 0.071 | 0.074
Mono-Aromatics | 1758-88-9 | 1,4,Dimethyl-2-ethylbenzene | 0.067 |  | 0.076 |  | 0.11 |  | 0.098 | 0.093 | 0.327 |  | 0.106 | 0.329 | 0.192 |  | 0.1 | 0.104 |  | 0.105 |  |  |  | 0.183 | 0.28 |  | 0.102 | 0.015 | 0.136 | 0.153
Mono-Aromatics | 17851-27-2 | 1-ethyl-2,4,5-trimethylbenzen | Fuel 5: 0.015; Fuel 11: 0.012
Mono-Aromatics | 2870-04-4 | 1,3-Dimethyl-2-ethylbenzene | 0.327 | 0.634 | 0.276 | 0.667 | 0.029 | 0.691 | 0.061 | 0.072 | 0.571 | 0.589 | 0.197 | 0.347 | 0.604 | 0.686 | 0.208 | 0.188 | 0.265 | 0.149 | 0.265 | 0.62 | 0.566 | 0.541 | 0.384 | 0.529 | 0.178 | 0.008 | 0.296 | 0.208
Mono-Aromatics | 4218-48-8 | 1-Ethyl-4-i-propylbenzene | 0.047 | 0.086 | 0.035 | 0.091 |  | 0.095 | 0.01 | 0.012 | 0.091 | 0.086 | 0.027 | 0.059 | 0.09 | 0.089 | 0.028 | 0.026 | 0.034 | 0.019 | 0.034 | 0.084 | 0.078 | 0.078 | 0.058 | 0.073 | 0.024 |  | 0.038 | 0.027
Mono-Aromatics | 5161-04-6 | Benzene, 1-methyl-4-(2-methylpropyl)- | Fuel 14: 0.047; Fuel 15: 0.035; Fuel 16: 0.037; Fuel 20: 0.023; Fuel 21: 0.03; Fuel 22: 0.026; Fuel 23: 0.023; Fuel 24: 0.029; Fuel 25: 0.061; Fuel 26: 0.084; Fuel 27: 0.028; Fuel 28: 0.034; Fuel 30: 0.042; Fuel 31: 0.044
Mono-Aromatics | 526-73-8 | 1,2,3-Trimethylbenzene | 0.283 | 0.282 | 0.168 | 0.336 | 0.271 | 0.196 | 0.307 | 0.32 | 0.264 | 0.63 | 0.219 | 0.635 | 0.615 | 0.288 | 0.291 | 0.199 | 0.158 | 0.265 | 0.167 | 0.19 | 0.183 | 0.612 | 0.599 | 0.285 | 0.314 | 0.078 | 0.354 | 0.503
Mono-Aromatics | 527-53-7 | 1,2,3,5-Tetramethylbenzene | 0.214 | 0.283 | 0.231 | 0.262 | 0.297 | 0.264 | 0.265 | 0.273 | 1.046 | 0.615 | 0.323 | 1.004 | 0.692 | 0.404 | 0.302 | 0.323 | 0.233 | 0.307 | 0.218 | 0.246 | 0.256 | 0.631 | 0.86 | 0.224 | 0.272 | 0.021 | 0.439 | 0.452
Mono-Aromatics | 535-77-3 | 1-Methyl-3-i-propylbenzene | 0.012 | 0.033 | 0.008 | 0.03 | 0.02 | 0.033 | 0.014 | 0.017 | 0.015 | 0.032 |  | 0.019 | 0.023 | 0.021 | 0.008 |  | 0.007 |  | 0.008 | 0.04 | 0.029 | 0.022 | 0.018 | 0.039 | 0.007 |  | 0.009 | 0.026
Mono-Aromatics | 538-68-1 | n-Pentylbenzene | 0.009 | 0.013 | 0.009 | 0.012 | 0.011 | 0.012 | 0.012 | 0.01 | 0.048 | 0.033 | 0.014 | 0.045 | 0.026 | 0.018 | 0.014 | 0.015 | 0.009 | 0.012 | 0.01 | 0.009 | 0.011 | 0.024 | 0.033 | 0.012 | 0.015 |  | 0.017 | 0.017
Mono-Aromatics | 538-93-2 | i-Butylbenzene | 0.079 | 0.289 | 0.068 | 0.249 | 0.162 |  | 0.136 | 0.179 | 0.111 | 0.333 | 0.048 | 0.105 | 0.156 | 0.165 | 0.056 | 0.048 | 0.063 | 0.145 | 0.062 | 0.36 | 0.302 | 0.189 | 0.098 |  | 0.053 |  | 0.074 | 0.176
Mono-Aromatics | 577-55-9 | 1-Methyl-2-n-butylbenzene | 0.016 | 0.024 | 0.017 | 0.022 | 0.022 | 0.022 | 0.021 | 0.018 | 0.088 | 0.052 | 0.026 | 0.083 | 0.049 | 0.031 | 0.025 | 0.026 | 0.017 | 0.023 | 0.017 | 0.016 | 0.019 | 0.048 | 0.066 | 0.017 | 0.022 |  | 0.033 | 0.034
Mono-Aromatics | 611-14-3 | 1-Methyl-2-ethylbenzene | 0.317 | 0.295 | 0.294 | 0.366 | 0.342 | 0.331 | 0.34 | 0.329 | 0.23 | 0.703 | 0.379 | 0.697 | 0.649 | 0.3 | 0.32 | 0.341 | 0.273 | 0.337 | 0.278 | 0.31 | 0.287 | 0.694 | 0.669 | 0.305 | 0.354 | 0.086 | 0.76 | 0.69
Mono-Aromatics | 620-14-4 | 1-Methyl-3-ethylbenzene | 0.829 | 0.787 | 0.876 | 0.977 | 1.008 | 1.018 | 0.892 | 0.843 | 0.592 | 1.935 | 1.125 | 1.827 | 1.651 | 0.785 | 0.839 | 1.016 | 0.817 | 0.992 | 0.824 | 0.962 | 0.871 | 1.948 | 1.865 | 0.858 | 0.96 | 0.243 | 2.324 | 2.048
Mono-Aromatics | 622-96-8 | 1-Methyl-4-ethylbenzene | 0.396 | 0.371 | 0.408 | 0.464 | 0.47 | 0.465 | 0.428 | 0.406 | 0.282 | 0.915 | 0.525 | 0.882 | 0.805 | 0.374 | 0.402 | 0.474 | 0.38 | 0.462 | 0.383 | 0.435 | 0.397 | 0.916 | 0.877 | 0.395 | 0.453 | 0.107 | 1.088 | 0.963
Mono-Aromatics | 71-42-3 | Benzene | 0.68 | 0.545 | 0.612 | 0.576 | 0.537 | 0.697 | 0.558 | 0.526 | 0.558 | 0.564 | 0.563 | 0.603 | 0.526 | 0.536 | 0.532 | 0.66 | 0.626 | 0.584 | 0.613 | 0.62 | 0.654 | 0.667 | 0.626 | 0.61 | 0.598 | 0.125 | 0.603 | 0.646
Mono-Aromatics | 7364-19-4 | 1t-Butyl-4-ethylbenzene | 0.003 | 0.008 | 0.006 | 0.012 | 0.011 | 0.013 |  |  | 0.023 | 0.024 | 0.005 | 0.022 | 0.019 | 0.011 | 0.011 | 0.008 | 0.005 | 0.008 |  | 0.004 | 0.007 | 0.015 | 0.02 | 0.008 | 0.006 |  | 0.012 | 0.013
Mono-Aromatics | 874-41-9 | 1,3-Dimethyl-4-ethylbenzene | Fuel 5: 0.158; Fuel 7: 0.171; Fuel 8: 0.187; Fuel 12: 0.709; Fuel 21: 0.112; Fuel 26: 0.312; Fuel 29: 0.02; Fuel 31: 0.164
Mono-Aromatics | 877-44-1 | 1,2,4-Triethylbenzene | Fuel 2: 0.007; Fuel 3: 0.005; Fuel 27: 0.006
Mono-Aromatics | 933-98-2 | 1,2-Dimethyl-3-ethylbenzene | 0.051 | 0.067 | 0.052 | 0.059 | 0.069 | 0.058 | 0.079 | 0.08 | 0.364 | 0.269 | 0.114 | 0.311 | 0.281 | 0.092 | 0.078 | 0.113 | 0.05 | 0.093 | 0.05 | 0.051 | 0.057 | 0.14 | 0.259 | 0.052 | 0.071 | 0.005 | 0.098 | 0.134
Mono-Aromatics | 934-74-7 | 1,3-Dimethyl-5-ethylbenzene | 0.095 | 0.112 | 0.091 | 0.111 | 0.128 | 0.085 | 0.116 | 0.118 | 0.326 | 0.26 | 0.113 | 0.355 | 0.257 | 0.149 | 0.125 | 0.111 | 0.091 | 0.13 | 0.079 | 0.089 | 0.082 | 0.264 | 0.341 | 0.101 | 0.128 | 0.022 | 0.161 | 0.195
Mono-Aromatics | 934-80-5 | 1,2-Dimethyl-4-ethylbenzene | 0.21 | 0.304 | 0.216 | 0.291 | 0.256 | 0.291 | 0.226 | 0.223 | 0.921 | 0.67 | 0.283 | 0.836 | 0.64 | 0.404 | 0.277 | 0.285 | 0.227 | 0.281 | 0.208 | 0.265 | 0.262 | 0.608 | 0.77 | 0.245 | 0.271 | 0.026 | 0.401 | 0.406
Mono-Aromatics | 95-47-6 | o-Xylene | 0.743 | 0.687 | 0.732 | 0.75 | 1.826 | 0.681 | 0.759 | 0.818 | 1.442 | 1.283 | 1.969 | 1.343 | 1.382 | 0.714 | 1.477 | 1.761 | 0.665 | 1.698 | 0.707 | 0.762 | 0.746 | 1.219 | 1.202 | 0.611 | 1.61 | 0.494 | 1.301 | 1.338
Mono-Aromatics | 95-63-6 | 1,2,4-Trimethylbenzene | 1.603 | 1.597 | 1.383 | 1.95 | 1.752 | 1.685 | 1.764 | 1.743 | 1.172 | 3.622 | 1.794 | 3.65 | 3.452 | 1.557 | 1.634 | 1.627 | 1.29 | 1.718 | 1.32 | 1.585 | 1.465 | 3.522 | 3.375 | 1.625 | 1.757 | 0.376 | 3.649 | 3.583
Mono-Aromatics | 98-06-6 | t-Butylbenzene | Fuel 3: 0.006
Mono-Aromatics | 98-82-8 | i-Propylbenzene | 0.029 | 0.028 | 0.027 | 0.034 | 0.033 | 0.026 | 0.026 | 0.027 | 0.031 | 0.029 | 0.035 | 0.034 | 0.034 | 0.026 | 0.03 | 0.029 | 0.025 | 0.028 | 0.027 | 0.031 | 0.028 | 0.031 | 0.032 | 0.025 | 0.029 | 0.02 | 0.028 | 0.027
Mono-Aromatics | 99-87-6 | 1-Methyl-4-i-propylbenzene | Fuel 14: 0.164; Fuel 15: 0.036; Fuel 16: 0.035; Fuel 20: 0.053; Fuel 21: 0.075; Fuel 22: 0.053; Fuel 23: 0.332; Fuel 24: 0.277; Fuel 25: 0.121; Fuel 26: 0.071; Fuel 27: 0.302; Fuel 28: 0.033; Fuel 30: 0.057; Fuel 31: 0.101
Mono-Naphthenes |  | 1,3-dimethyl-t-cyclohexane | 0.162 |  | 0.172 | 0.205 | 0.221 |  | 0.08 | 0.044 | 0.054 | 0.022 | 0.265 |  | 0.07 | 0.064 | 0.083 | 0.033 | 0.149 | 0.179 | 0.16 | 0.257 | 0.168 | [6 empty] | 0.07
Mono-Naphthenes |  | 3c-Ethylmethylcyclopentane | Fuel 1: 0.009; Fuel 3: 0.01; Fuel 4: 0.013; Fuel 5: 0.013; Fuel 11: 0.015; Fuel 20: 0.009; Fuel 21: 0.01; Fuel 22: 0.009; Fuel 23: 0.015; Fuel 24: 0.01; Fuel 29: 0.005
Mono-Naphthenes |  | 3t-Ethylmethylcyclopentane | Fuel 1: 0.012; Fuel 3: 0.014; Fuel 4: 0.016; Fuel 5: 0.018; Fuel 11: 0.022; Fuel 20: 0.012; Fuel 21: 0.015; Fuel 22: 0.013; Fuel 23: 0.022; Fuel 24: 0.014
Mono-Naphthenes |  | C7 - MonoNaph - 1 | Fuel 20: 0.027; Fuel 26: 0.013
Mono-Naphthenes |  | C8 - MonoNaph - 3 | Fuel 16: 0.058; Fuel 31: 0.015
Mono-Naphthenes |  | n-ButylCyclohexane | Fuel 2: 0.002; Fuel 4: 0.002; Fuel 6: 0.002; Fuel 23: 0.003; Fuel 27: 0.01
Mono-Naphthenes |  | trans-1,3-Diethylcyclopentane | Fuel 1: 0.014; Fuel 3: 0.018; Fuel 4: 0.027; Fuel 5: 0.022; Fuel 11: 0.027; Fuel 14: 0.004; Fuel 15: 0.006; Fuel 20: 0.015; Fuel 21: 0.017; Fuel 22: 0.017; Fuel 23: 0.029; Fuel 24: 0.017; Fuel 27: 0.011; Fuel 31: 0.006
Mono-Naphthenes | 108-87-2 | Methylcyclohexane | 1.44 | 0.026 | 0.968 | 1.239 | 1.43 | 0.085 | 0.912 | 0.477 | 0.641 | 0.307 | 1.586 | 0.041 | 0.789 | 0.746 | 0.961 | 0.425 | 0.852 | 1.141 | 0.809 | 1.347 | 0.899 | 0.058 | 0.044 | 0.05 | 0.054 | 0.095 | 0.04 | 0.544
Mono-Naphthenes | 110-82-7 | Cyclohexane | 1.628 | 0.071 | 0.958 | 0.736 | 0.915 | 0.985 | 3.024 | 0.863 | 1.617 | 1.283 | 1.519 | 0.063 | 1.538 | 2.764 | 1.517 | 0.912 | 0.45 | 1.168 | 0.412 | 1.391 | 0.494 | 0.442 | 0.067 | 0.207 | 0.416 | 0.067 | 0.062 | 0.613
Mono-Naphthenes | 15890-40-1 | 1t,2c,3-Trimethylcyclopentane | Fuel 1: 0.028; Fuel 3: 0.026; Fuel 4: 0.03; Fuel 5: 0.035; Fuel 7: 0.014; Fuel 11: 0.039; Fuel 14: 0.011; Fuel 15: 0.014; Fuel 20: 0.023; Fuel 21: 0.028; Fuel 22: 0.023; Fuel 23: 0.037; Fuel 24: 0.024; Fuel 31: 0.012
Mono-Naphthenes | 1640-89-7 | Ethylcyclopentane | 0.049 |  | 0.037 | 0.044 | 0.055 |  | 0.031 | 0.019 | 0.022 | 0.012 | 0.057 |  | 0.03 | 0.026 | 0.034 | 0.024 | 0.047 | 0.056 | 0.046 | 0.065 | 0.049 |  |  |  |  | 0.071 |  | 0.037
Mono-Naphthenes | 16491-15-9 | Cyclopentene, 1,5-dimethyl- | 0.019 |  | 0.018 |  | 0.018 | 0.018 |  |  |  | 0.018 | 0.019 | 0.019 |  |  |  | 0.018 | 0.018 | 0.018 | 0.017 | 0.018 | 0.018 | 0.019 | 0.019 | 0.018 | 0.018 |  | 0.018 | 0.018
Mono-Naphthenes | 1678-91-7 | Ethylcyclohexane | 0.098 |  | 0.118 | 0.138 | 0.143 |  | 0.04 | 0.024 | 0.025 | 0.013 | 0.191 |  | 0.035 | 0.032 | 0.04 | 0.02 | 0.102 | 0.118 | 0.123 | 0.191 | 0.128 |  |  | 0.013 |  | 0.016 |  | 0.047
Mono-Naphthenes | 1678-98-4 | i-Butylcyclohexane |  | 0.046 |  | 0.038 | 0.02 | 0.055 | 0.015 | 0.02 | 0.008 | 0.034 |  |  | 0.009 | 0.018 |  |  | 0.006 | 0.012 |  |  | 0.048 | 0.011 | 0.006 | 0.061 |  |  |  | 0.018
Mono-Naphthenes | 1759-58-6 | 1t,3-Dimethylcyclopentane | 0.232 | 0.065 | 0.166 | 0.15 | 0.205 | 0.115 | 0.155 | 0.107 | 0.136 | 0.135 | 0.225 | 0.1 | 0.148 | 0.145 | 0.16 | 0.142 | 0.15 | 0.185 | 0.144 | 0.195 | 0.156 | 0.103 | 0.098 | 0.1 | 0.102 | 0.026 | 0.096 | 0.141
Mono-Naphthenes | 2207-01-4 | 1c,2-Dimethylcyclohexane | Fuel 1: 0.012; Fuel 3: 0.015; Fuel 4: 0.017; Fuel 5: 0.018; Fuel 11: 0.022; Fuel 20: 0.012; Fuel 21: 0.014; Fuel 22: 0.015; Fuel 23: 0.022; Fuel 24: 0.015
Mono-Naphthenes | 2207-03-6 | 1t,3-Dimethylcyclohexane | Fuel 1: 0.069; Fuel 3: 0.079; Fuel 4: 0.093; Fuel 5: 0.1; Fuel 7: 0.032; Fuel 8: 0.018; Fuel 9: 0.022; Fuel 10: 0.009; Fuel 11: 0.121; Fuel 13: 0.027; Fuel 14: 0.025; Fuel 16: 0.014; Fuel 24: 0.077; Fuel 31: 0.03
Mono-Naphthenes | 2532-58-3 | 1c,3-Dimethylcyclopentane | 0.188 | 0.042 | 0.129 | 0.122 | 0.165 | 0.08 | 0.126 | 0.083 | 0.106 | 0.099 | 0.183 | 0.067 | 0.117 | 0.115 | 0.13 | 0.105 | 0.116 | 0.146 | 0.111 | 0.156 | 0.12 | 0.07 | 0.065 | 0.068 | 0.069 | 0.023 | 0.064 | 0.106
Mono-Naphthenes | 287-92-3 | Cyclopentane | 0.433 | 0.105 | 0.141 | 0.206 | 0.268 | 0.133 | 1.411 | 0.199 | 0.242 | 0.305 | 0.289 | 0.272 | 0.283 | 1.472 | 0.362 | 0.216 | 0.149 | 0.21 | 0.129 | 0.237 | 0.175 | 0.251 | 0.318 | 0.098 | 0.096 | 0.184 | 0.374 | 0.316
Mono-Naphthenes | 3728-57-2 | Cyclopentane, 1-methyl-2-propyl- | Fuel 3: 0.008; Fuel 4: 0.008; Fuel 5: 0.009; Fuel 23: 0.008
Mono-Naphthenes | 3875-51-2 | i-Propylcyclopentane | Fuel 2: 0.03; Fuel 16: 0.017
Mono-Naphthenes | 4516-69-2 | 1,1,3-Trimethylcyclopentane | Fuel 1: 0.036; Fuel 3: 0.03; Fuel 4: 0.034; Fuel 5: 0.041; Fuel 7: 0.02; Fuel 9: 0.013; Fuel 11: 0.045; Fuel 13: 0.017; Fuel 14: 0.016; Fuel 15: 0.021; Fuel 20: 0.026; Fuel 21: 0.033; Fuel 22: 0.025; Fuel 23: 0.041; Fuel 24: 0.027; Fuel 31: 0.015
Mono-Naphthenes | 4850-28-6 | 1c,2t,4-Trimethylcyclopentane | Fuel 1: 0.033; Fuel 3: 0.03; Fuel 4: 0.034; Fuel 5: 0.04; Fuel 7: 0.017; Fuel 11: 0.045; Fuel 13: 0.016; Fuel 14: 0.014; Fuel 15: 0.019; Fuel 20: 0.026; Fuel 21: 0.032; Fuel 22: 0.026; Fuel 23: 0.041; Fuel 24: 0.028; Fuel 29: 0.01; Fuel 31: 0.014
Mono-Naphthenes | 4926-90-3 | 1,1-Methylethylcyclohexane | Fuel 2: 0.022; Fuel 3: 0.015; Fuel 4: 0.027; Fuel 5: 0.023; Fuel 8: 0.022; Fuel 11: 0.015; Fuel 20: 0.011; Fuel 21: 0.012; Fuel 22: 0.012; Fuel 23: 0.026; Fuel 24: 0.02; Fuel 27: 0.023
Mono-Naphthenes | 696-29-7 | 1-Methyl-2-propyl-cyclopentan | Fuel 2: 0.006; Fuel 3: 0.002; Fuel 4: 0.005; Fuel 6: 0.004; Fuel 8: 0.006; Fuel 23: 0.004; Fuel 24: 0.003; Fuel 27: 0.005
Mono-Naphthenes | 822-50-4 | 1t,2-Dimethylcyclopentane | 0.28 | 0.031 | 0.183 | 0.171 | 0.243 | 0.093 | 0.194 | 0.106 | 0.146 | 0.124 | 0.276 | 0.059 | 0.159 | 0.17 | 0.182 | 0.135 | 0.158 | 0.213 | 0.148 | 0.234 | 0.163 | 0.07 | 0.059 | 0.065 | 0.069 | 0.03 | 0.058 | 0.134
Mono-Naphthenes | 96-37-7 | Methylcyclopentane | 2.279 | 0.788 | 1.457 | 1.315 | 1.472 | 1.648 | 2.768 | 1.465 | 2.713 | 1.845 | 2.081 | 0.764 | 2.153 | 2.732 | 2.796 | 1.592 | 1.017 | 1.686 | 0.979 | 1.902 | 1.084 | 1.085 | 0.748 | 0.887 | 1.061 | 0.208 | 0.743 | 1.245
Naphthalenes | 90-12-0 | 1-Methylnaphthalene | 0.004 | 0.005 | 0.004 | 0.005 | 0.004 | 0.004 | 0.004 | 0.004 | 0.005 |  | 0.004 | 0.004 | 0.005 | 0.005 | 0.004 | 0.004 | 0.004 | 0.004 | 0.004 | 0.004 | 0.004 | 0.004 | 0.004 | 0.004 | 0.004 | 0.004 | 0.004 | 0.004
Naphthalenes | 91-20-3 | Naphthalene | 0.043 | 0.073 | 0.083 | 0.061 | 0.087 | 0.062 | 0.056 | 0.038 | 0.17 | 0.184 | 0.059 | 0.159 | 0.075 | 0.077 | 0.056 | 0.063 | 0.081 | 0.089 | 0.054 | 0.07 | 0.055 | 0.175 | 0.237 | 0.085 | 0.093 | 0.012 | 0.124 | 0.128
Naphthalenes | 91-57-6 | 2-Methylnaphthalene | 0.007 | 0.011 | 0.008 | 0.01 | 0.007 | 0.009 | 0.009 | 0.009 | 0.009 | 0.007 | 0.007 | 0.007 | 0.011 | 0.009 | 0.008 | 0.007 | 0.008 | 0.007 | 0.008 | 0.007 | 0.008 | 0.007 | 0.007 | 0.009 | 0.008 | 0.009 | 0.007 | 0.007
Naphtheno/Olefino-Benzs | 824-63-5 | 2-Methylindan | 0.066 | 0.088 | 0.095 | 0.08 | 0.122 | 0.081 | 0.115 | 0.084 | 0.322 | 0.269 | 0.137 | 0.308 | 0.27 | 0.124 | 0.095 | 0.099 | 0.073 | 0.096 | 0.068 | 0.073 | 0.076 | 0.192 | 0.264 | 0.07 | 0.089 | 0.008 | 0.136 | 0.141
Naphtheno/Olefino-Benzs | 874-35-1 | 5-Methylindan | 0.062 | 0.087 | 0.075 | 0.08 | 0.091 | 0.08 | 0.079 | 0.084 | 0.312 | 0.203 | 0.095 | 0.295 | 0.222 | 0.124 | 0.09 | 0.094 | 0.075 | 0.095 | 0.066 | 0.078 | 0.077 | 0.198 | 0.269 | 0.075 | 0.089 | 0.005 | 0.138 | 0.141
Naphtheno-Olefins |  | C9 - NaphOlefin - 2 | Fuel 23: 0.007
Naphtheno-Olefins | 110-83-8 | Cyclohexene | 0.042 | 0.033 | 0.041 | 0.033 | 0.041 | 0.042 | 0.029 | 0.029 | 0.033 | 0.041 | 0.043 | 0.043 | 0.032 | 0.035 | 0.033 | 0.041 | 0.04 | 0.041 | 0.04 | 0.041 | 0.041 | 0.042 | 0.042 | 0.042 | 0.042 |  | 0.042 | 0.042
Naphtheno-Olefins | 1120-62-3 | 3-Methylcyclopentene | Fuel 14: 0.101; Fuel 15: 0.105; Fuel 16: 0.101; Fuel 20: 0.098; Fuel 21: 0.097; Fuel 22: 0.094; Fuel 23: 0.099; Fuel 24: 0.099; Fuel 25: 0.099; Fuel 26: 0.098; Fuel 27: 0.101; Fuel 28: 0.1; Fuel 30: 0.101; Fuel 31: 0.099
Naphtheno-Olefins | 142-29-0 | Cyclopentene | 0.192 | 0.189 | 0.187 | 0.184 | 0.189 | 0.188 | 0.165 | 0.166 | 0.184 | 0.187 | 0.195 | 0.196 | 0.177 | 0.196 | 0.197 | 0.191 | 0.191 | 0.192 | 0.187 | 0.189 | 0.193 | 0.193 | 0.193 | 0.201 | 0.196 |  | 0.195 | 0.193
Naphtheno-Olefins | 1574-41-0 | 1,3-Cyclopentadiene | Fuel 14: 0.007; Fuel 15: 0.007; Fuel 16: 0.008; Fuel 20: 0.007; Fuel 21: 0.008; Fuel 22: 0.007; Fuel 23: 0.007; Fuel 24: 0.008; Fuel 25: 0.008; Fuel 26: 0.008; Fuel 27: 0.008; Fuel 28: 0.008; Fuel 30: 0.008; Fuel 31: 0.008
Naphtheno-Olefins | 693-89-0 | 1-Methylcyclopentene | 0.358 | 0.327 | 0.345 | 0.319 | 0.351 | 0.35 | 0.288 | 0.287 | 0.323 | 0.346 | 0.36 | 0.365 | 0.31 | 0.336 | 0.324 | 0.345 | 0.341 | 0.344 | 0.336 | 0.345 | 0.347 | 0.349 | 0.351 | 0.357 | 0.349 |  | 0.35 | 0.349
Naphtheno-Olefins | 7459-71-4 | 3,5-Dimethylcyclopentene | Fuel 26: 0.012
n-Olefins |  | 3-Decene | Fuel 24: 0.145
n-Olefins |  | C9-isoolefin | Fuel 13: 0.039
n-Olefins | 106-98-9 | Butene-1 | 0.023 | 0.034 | 0.022 | 0.032 | 0.023 | 0.023 | 0.029 | 0.029 | 0.032 | 0.022 | 0.024 | 0.024 | 0.031 | 0.034 | 0.034 | 0.023 | 0.023 | 0.023 | 0.023 | 0.022 | 0.023 | 0.023 | 0.022 | 0.024 | 0.024 | 0.071 | 0.023 | 0.023
n-Olefins | 109-67-1 | Pentene-1 | 0.388 | 0.408 | 0.379 | 0.396 | 0.384 | 0.382 | 0.356 | 0.357 | 0.392 | 0.377 | 0.395 | 0.397 | 0.382 | 0.426 | 0.433 | 0.391 | 0.391 | 0.392 | 0.385 | 0.384 | 0.395 | 0.393 | 0.392 | 0.413 | 0.404 | 0.01 | 0.401 | 0.396
n-Olefins | 115-11-7 | Isobutene | 0.019 | 0.029 | 0.019 | 0.027 | 0.019 | 0.019 | 0.024 | 0.025 | 0.027 | 0.018 | 0.02 | 0.02 | 0.026 | 0.031 | 0.032 | 0.02 | 0.021 | 0.02 | 0.021 | 0.02 | 0.021 | 0.02 | 0.02 | 0.022 | 0.021 | 0.095 | 0.021 | 0.021
n-Olefins | 13269-52-8 | t-Hexene-3 | 0.294 | 0.302 | 0.284 | 0.294 | 0.288 | 0.291 | 0.265 | 0.264 | 0.296 | 0.285 | 0.295 | 0.3 | 0.284 | 0.313 | 0.305 | 0.289 | 0.285 | 0.288 | 0.281 | 0.287 | 0.291 | 0.291 | 0.292 | 0.299 | 0.293 |  | 0.293 | 0.291
n-Olefins | 14686-13-6 | t-Heptene-2 | 0.018 |  | 0.018 |  | 0.016 | 0.017 |  |  |  | 0.015 | 0.015 | 0.014 |  |  |  | 0.015 | 0.014 | 0.015 | 0.013 | 0.013 | 0.013 | 0.014 | 0.013 | 0.013 | 0.014 |  | 0.013 | 0.017
n-Olefins | 14686-14-7 | t-Heptene-3 | 0.036 | 0.018 | 0.035 | 0.017 | 0.035 | 0.034 | 0.016 | 0.016 | 0.018 | 0.034 | 0.036 | 0.036 | 0.018 | 0.018 | 0.018 | 0.034 | 0.033 | 0.034 | 0.033 | 0.034 | 0.034 | 0.034 | 0.035 | 0.035 | 0.035 |  | 0.034 | 0.034
n-Olefins | 4050-45-7 | t-Hexene-2 | 0.563 | 0.571 | 0.545 | 0.556 | 0.551 | 0.551 | 0.501 | 0.5 | 0.56 | 0.547 | 0.567 | 0.574 | 0.537 | 0.479 | 0.46 | 0.441 | 0.438 | 0.443 | 0.433 | 0.438 | 0.446 | 0.447 | 0.45 | 0.459 | 0.449 |  | 0.449 | 0.446
n-Olefins | 590-18-1 | c-Butene-2 | 0.103 | 0.134 | 0.1 | 0.128 | 0.102 | 0.102 | 0.116 | 0.117 | 0.128 | 0.099 | 0.106 | 0.105 | 0.124 | 0.139 | 0.144 | 0.104 | 0.105 | 0.104 | 0.104 | 0.102 | 0.107 | 0.105 | 0.103 | 0.112 | 0.109 | 0.082 | 0.107 | 0.106
n-Olefins | 592-41-6 | Hexene-1 | 0.18 | 0.181 | 0.174 | 0.185 | 0.178 | 1.747 | 0.158 | 0.159 | 0.177 | 0.175 | 0.181 | 0.184 | 0.173 | 0.187 | 0.183 | 0.177 | 0.175 | 0.177 | 0.172 | 0.175 | 0.178 | 0.178 | 0.179 | 0.183 | 0.184 |  | 0.18 | 0.18
n-Olefins | 592-76-7 | Heptene-1 | 0.032 |  | 0.031 |  | 0.032 | 0.032 |  |  |  | 0.031 | 0.032 | 0.03 |  |  |  | 0.031 |  | 0.031 | 0.03 | 0.031 | 0.032 | 0.03 | 0.015 | 0.032 | 0.031 |  | 0.03 | 0.031
n-Olefins | 624-64-6 | t-Butene-2 | 0.089 | 0.123 | 0.087 | 0.116 | 0.088 | 0.089 | 0.105 | 0.106 | 0.116 | 0.086 | 0.092 | 0.091 | 0.112 | 0.127 | 0.13 | 0.091 | 0.091 | 0.091 | 0.091 | 0.089 | 0.093 | 0.092 | 0.09 | 0.097 | 0.096 | 0.137 | 0.093 | 0.092
n-Olefins | 627-20-3 | c-Pentene-2 | 0.53 | 0.561 | 0.516 | 0.546 | 0.521 | 0.521 | 0.491 | 0.492 | 0.542 | 0.514 | 0.538 | 0.541 | 0.527 | 0.585 | 0.593 | 0.531 | 0.531 | 0.533 | 0.522 | 0.523 | 0.537 | 0.535 | 0.534 | 0.559 | 0.548 | 0.012 | 0.544 | 0.538
n-Olefins | 646-04-8 | t-Pentene-2 | 0.977 | 1.038 | 0.952 | 1.009 | 0.964 | 0.959 | 0.908 | 0.91 | 1.002 | 0.949 | 0.991 | 0.997 | 0.975 | 1.082 | 1.098 | 0.98 | 0.98 | 0.983 | 0.964 | 0.965 | 0.991 | 0.987 | 0.985 | 1.032 | 1.011 | 0.022 | 1.005 | 0.992
n-Olefins | 693-61-8 | 2-Undecene, (E)- | 0.033 | 0.069 | 0.028 | 0.071 |  | 0.074 | [5 empty] | 0.032 | 0.067 | 0.069 | 0.019 | 0.017 | 0.026 | 0.012 | 0.026 | 0.063 | 0.057 | 0.055 | 0.036 | 0.054 | 0.016 |  | 0.028 | 0.017
n-Olefins | 7642-10-6 | c-Heptene-3 | 0.027 |  | 0.026 |  | 0.026 | 0.026 |  |  |  | 0.026 | 0.026 | 0.029 |  |  |  | 0.027 | 0.026 | 0.026 | 0.025 | 0.025 | 0.026 | 0.027 | 0.028 | 0.028 | 0.027 |  | 0.026 | 0.027
n-Olefins | 7688-21-3 | c-Hexene-2 | 0.237 | 0.239 | 0.228 | 0.234 | 0.232 | 0.231 | 0.21 | 0.21 | 0.235 | 0.228 | 0.237 | 0.24 | 0.226 | 0.248 | 0.241 | 0.232 | 0.229 | 0.231 | 0.225 | 0.23 | 0.233 | 0.234 | 0.235 | 0.239 | 0.234 |  | 0.236 | 0.233
Oxygenates | 64-17-5 | Ethanol | 8.379 |  | 8.752 | 8.183 |  | 8.889 |  |  |  | 8.321 | 8.377 | 8.118 |  |  |  | 10.385 | 21.154 | 21.468 | 21.074 | 21.366 | 21.648 | 21.222 | 15.65 | 15.628 | 15.526 | 80.62 | 9.71 | 21.315
Oxygenates | 71-23-8 | n-Propanol | 0.101 | 0.179 | 0.092 | 0.175 | 0.106 | 0.168 | 0.156 | 0.157 | 0.175 | 0.165 | 0.172 | 0.174 | 0.105 | 0.073 | 0.071 | 0.074 | 0.075 | 0.073 | 0.072 | 0.069 | 0.067 | 0.075 | 0.071 | 0.074 | 0.073 |  | 0.072 | 0.07
Oxygenates | 71-36-3 | n-Butanol | Fuel 14: 0.046; Fuel 15: 0.044; Fuel 16: 0.052; Fuel 20: 0.051; Fuel 21: 0.051; Fuel 22: 0.05; Fuel 23: 0.052; Fuel 24: 0.052; Fuel 25: 0.052; Fuel 26: 0.053; Fuel 27: 0.054; Fuel 28: 0.053; Fuel 30: 0.052; Fuel 31: 0.053
Paraffin | 106-97-8 | n-Butane | 0.383 | 9.509 | 1.402 | 6.035 | 3.375 | 1.342 | 0.564 | 9.293 | 5.515 | 1.431 | 5.473 | 2.448 | 2.006 | 0.473 | 6.142 | 1.366 | 0.613 | 1.238 | 6.253 | 0.656 | 5.935 | 6.487 | 2.758 | 1.796 | 2.259 | 2.045 | 2.852 | 0.797
Paraffin | 109-66-0 | n-Pentane | 5.596 | 1.014 | 1.364 | 2.24 | 3.148 | 0.978 | 3.8 | 2.179 | 2.815 | 2.025 | 3.435 | 0.981 | 3.152 | 3.446 | 4.428 | 2.694 | 1.399 | 2.418 | 1.344 | 1.519 | 1.718 | 0.997 | 1.014 | 1.042 | 1.007 | 2.044 | 0.99 | 2.178
Paraffin | 110-54-3 | n-Hexane | 4.34 | 0.499 | 3.029 | 1.307 | 1.729 | 4.998 | 7.234 | 2.745 | 7.454 | 5.1 | 4.431 | 0.484 | 4.818 | 6.888 | 6.357 | 3.527 | 0.942 | 3.364 | 0.879 | 4.878 | 1.027 | 2.095 | 0.474 | 1.088 | 1.99 | 0.469 | 0.469 | 1.845
Paraffin | 111-65-9 | n-Octane | 0.435 | 0.029 | 0.569 | 0.669 | 0.687 | 0.026 | 0.177 | 0.09 | 0.129 | 0.058 | 0.847 | 0.019 | 0.164 | 0.148 | 0.182 | 0.08 | 0.497 | 0.571 | 0.546 | 0.867 | 0.568 | 0.025 | 0.022 | 0.028 | 0.023 | 0.153 | 0.021 | 0.221
Paraffin | 111-84-2 | n-Nonane | 0.295 | 0.276 | 0.435 | 0.454 | 0.467 | 0.11 | 0.192 | 0.362 | 0.032 | 0.074 | 0.291 |  | 0.09 | 0.063 | 0.05 | 0.166 | 0.286 | 0.215 | 0.291 | 0.297 | 0.237 | 0.014 | 0.007 | 0.29 | 0.189 | 0.039 |  | 0.118
Paraffin | 1120-21-4 | n-Undecane | 0.049 | 0.093 | 0.032 | 0.1 | 0.011 | 0.104 | 0.015 | 0.014 | 0.099 | 0.101 | 0.026 | 0.066 | 0.098 | 0.086 | 0.027 | 0.025 | 0.03 | 0.019 | 0.029 | 0.087 | 0.08 | 0.085 | 0.064 | 0.124 | 0.026 | 0.004 | 0.034 | 0.028
Paraffin | 112-40-3 | n-Dodecane | Fuel 27: 0.005
Paraffin | 124-18-5 | n-Decane | 0.063 | 0.061 | 0.04 | 0.09 | 0.059 | 0.06 | 0.065 | 0.061 | 0.044 | 0.108 | 0.057 | 0.102 | 0.11 | 0.042 | 0.026 | 0.018 | 0.02 | 0.03 | 0.024 | 0.043 | 0.04 |  | 0.034 | 0.309 | 0.017 | 0.008 | 0.04 | 0.042
Paraffin | 142-82-5 | n-Heptane | 0.952 | 0.097 | 0.738 | 0.818 | 0.969 | 0.226 | 0.611 | 0.311 | 0.495 | 0.32 | 1.09 | 0.104 | 0.478 | 0.53 | 0.599 | 0.365 | 0.632 | 0.83 | 0.582 | 1 | 0.635 | 0.142 | 0.107 | 0.122 | 0.135 | 0.327 | 0.1 | 0.425
Paraffin | 74-98-6 | Propane | 0.005 | 0.001 | 0.009 | 0.008 | 0.011 |  | 0.001 | 0.002 | 0.002 | 0.001 | 0.012 |  | 0.002 | 0.001 | 0.002 | 0.001 | 0.009 | 0.01 | 0.009 | 0.012 | 0.01 | 0.001 |  |  |  | 0.01 |  | 0.003
Unidentified |  | Unidentified | 1.969 | 4.787 | 2.377 | 4.751 | 1.633 | 5.003 | 1.895 | 3.114 | 2.147 | 3.279 | 1.183 | 1.082 | 2.574 | 4.183 | 1.095 | 1.302 | 1.755 | 1.457 | 1.949 | 4.499 | 4.919 | 2.778 | 1.252 | 4.802 | 1.477 | 0.213 | 1.183 | 1.454

## DHA-mol%
|  |  | Fuel 1 | Fuel 2 | Fuel 3 | Fuel 4 | Fuel 5 | Fuel 6 | Fuel 7 | Fuel 8 | Fuel 9 | Fuel 10 | Fuel 11 | Fuel 12 | Fuel 13 | Fuel 14 | Fuel 15 | Fuel 16 | Fuel 20 | Fuel 21 | Fuel 22 | Fuel 23 | Fuel 24 | Fuel 25 | Fuel 26 | Fuel 27 | Fuel 28 | Fuel 29 | Fuel 30 | Fuel 31
|  |  | 91308 | 91309 | 91310 | 91311 | 91312 | 91313 | 91314 | 91315 | 91316 | 91317 | 91318 | 91319 | 91320 | 91321 | 91322 | 91323 | 91324 | 91325 | 91326 | 91327 | 91328 | 91329 | 91330 | 91331 | 91332 | 91333 | 91334 | 91335
|  |  | B3 | A4 | B5 | B8 | A5 | B9 | A1 | A8 | A6 | B7 | B6 | B4 | A7 | A3 | A2 | B1 | D5 | D1 | D6 | D4 | D7 | D2 | C3 | C1 | C2 | E1 | B2 | D3
Group | Cas No | Component | ODDB-91308 | ODDB-91309 | ODDB-91310 | ODDB-91311 | ODDB-91312 | ODDB-91313 | ODDB-91314 | ODDB-91315 | ODDB-91316 | ODDB-91317 | ODDB-91318 | ODDB-91319 | ODDB-91320 | ODDB-91321 | ODDB-91322 | ODDB-91323 | ODDB-91324 | ODDB-91325 | ODDB-91326 | ODDB-91327 | ODDB-91328 | ODDB-91329 | ODDB-91330 | ODDB-91331 | ODDB-91332 | ODDB-91333 | ODDB-91334 | ODDB-91335
Di-Olefins | 1528-30-9 | C6-Diolefin-1 | Fuel 14: 0.017; Fuel 15: 0.015; Fuel 16: 0.015; Fuel 20: 0.014; Fuel 21: 0.014; Fuel 22: 0.014; Fuel 23: 0.014; Fuel 24: 0.014; Fuel 25: 0.014; Fuel 26: 0.015; Fuel 27: 0.016; Fuel 28: 0.015; Fuel 30: 0.015; Fuel 31: 0.014
Di-Olefins | 2004-70-8 | 1t,3-Pentadiene | 0.02 | 0.02 | 0.02 | 0.018 | 0.021 | 0.02 | 0.017 | 0.017 | 0.018 | 0.019 | 0.019 | 0.02 | 0.018 | 0.021 | 0.019 | 0.019 | 0.018 | 0.017 | 0.017 | 0.017 | 0.018 | 0.017 | 0.018 | 0.02 | 0.019 |  | 0.02 | 0.018
Di-Olefins | 78-79-5 | 2-Methyl-1,3-Butadiene | 0.013 | 0.014 | 0.014 | 0.012 | 0.014 | 0.014 | 0.012 | 0.012 | 0.012 | 0.013 | 0.013 | 0.013 | 0.012 | 0.014 | 0.013 | 0.013 | 0.012 | 0.011 | 0.012 | 0.014 | 0.012 | 0.012 | 0.012 | 0.014 | 0.013 |  | 0.013 | 0.012
Indenes |  | 1,1-Dimethyl Indane | 0.003 | 0.008 | 0.007 | 0.007 | 0.008 | 0.007 | 0.01 | 0.003 | 0.034 | 0.026 | 0.006 | 0.03 | 0.018 | 0.014 |  |  |  | 0.008 | 0.005 | 0.005 | 0.01 | 0.019 | 0.027 | 0.007 | 0.01 |  | 0.013
Indenes |  | 2-Methylindan | 0.048 | 0.108 | 0.04 | 0.101 | 0.013 | 0.102 | 0.014 | 0.016 | 0.099 | 0.097 | 0.03 | 0.06 | 0.096 | 0.113 | 0.034 | 0.028 | 0.034 | 0.023 | 0.032 | 0.084 | 0.074 | 0.074 | 0.06 | 0.086 | 0.026 |  | 0.046 | 0.034
Indenes |  | 4,7-Dimethyl Indane | Fuel 2: 0.015; Fuel 6: 0.01; Fuel 8: 0.005; Fuel 9: 0.008; Fuel 10: 0.008; Fuel 12: 0.007; Fuel 13: 0.014; Fuel 14: 0.005; Fuel 21: 0.003; Fuel 25: 0.006; Fuel 26: 0.007; Fuel 30: 0.005; Fuel 31: 0.005
Indenes |  | C1-Indane - 1 | Fuel 28: 0.003
Indenes |  | Dimethyl Indane - 1 | Fuel 2: 0.004; Fuel 3: 0.003; Fuel 9: 0.012; Fuel 10: 0.013; Fuel 12: 0.011; Fuel 14: 0.006; Fuel 16: 0.003; Fuel 20: 0.002; Fuel 21: 0.004; Fuel 23: 0.002; Fuel 25: 0.008; Fuel 26: 0.011; Fuel 27: 0.004; Fuel 28: 0.004; Fuel 30: 0.006; Fuel 31: 0.005
Indenes |  | Dimethyl Indane - 2 | Fuel 9: 0.004; Fuel 12: 0.003; Fuel 25: 0.003; Fuel 26: 0.004
Indenes |  | Indan | 0.088 | 0.176 | 0.058 | 0.16 | 0.099 | 0.137 | 0.11 | 0.126 | 0.106 | 0.222 | 0.058 | 0.182 | 0.213 | 0.134 | 0.087 | 0.055 | 0.047 | 0.077 | 0.047 | 0.07 | 0.064 | 0.168 | 0.167 | 0.159 | 0.084 | 0.009 | 0.095 | 0.144
Indenes |  | Indene | 0.308 | 1.325 | 0.296 | 1.062 | 0.312 | 1.238 | 0.284 | 0.381 | 0.54 | 0.849 | 0.172 | 0.297 | 0.606 | 0.868 | 0.201 | 0.174 | 0.245 | 0.243 | 0.239 | 1.046 | 0.939 | 0.477 | 0.31 | 1.058 | 0.159 | 0.005 | 0.257 | 0.341
Indenes | 824-22-6 | 4-Methylindan | 0.065 | 0.101 | 0.078 | 0.082 | 0.106 | 0.082 | 0.097 | 0.104 | 0.354 | 0.195 | 0.099 | 0.318 | 0.252 | 0.145 | 0.1 | 0.1 | 0.069 | 0.085 | 0.063 | 0.067 | 0.069 | 0.175 | 0.255 | 0.067 | 0.082 | 0.003 | 0.136 | 0.128
I-Paraffins |  | 2,2,6-Trimethyloctane |  | 2.47 |  | 1.749 | 0.976 | 2.402 | 0.794 |  | 0.241 | 1.354 | 0.096 | [5 empty] | 0.191 | 0.498 | 0.189 | 2.118 | 1.839 |  | 0.167 | 2.171 |  | 0.006 | 0.147 | 0.678
I-Paraffins |  | 2,5-Dimethylheptane | 0.131 | 0.193 | 0.24 | 0.165 | 0.227 | 0.053 | 0.083 | 0.217 | 0.005 | 0.03 | 0.095 |  | 0.046 | 0.021 | 0.014 | 0.098 | 0.124 | 0.059 | 0.123 | 0.07 | 0.065 |  |  | 0.091 | 0.121 | 0.006 |  | 0.03
I-Paraffins |  | 2,6-Dimethyloctane | 0.006 | 0.048 | 0.008 | 0.04 | 0.026 | 0.043 | 0.019 | 0.025 |  | 0.023 | 0.007 |  | 0.007 | 0.013 |  |  | 0.006 | 0.011 | 0.006 | 0.041 | 0.037 | 0.005 |  | 0.055 |  |  |  | 0.014
I-Paraffins |  | 3,5-Dimethylheptane | Fuel 4: 0.008; Fuel 11: 0.011; Fuel 20: 0.005; Fuel 21: 0.006; Fuel 22: 0.007; Fuel 23: 0.01; Fuel 24: 0.007
I-Paraffins |  | 3-Methyl-5-ethylheptane | Fuel 4: 0.006; Fuel 23: 0.005; Fuel 24: 0.004; Fuel 27: 0.005
I-Paraffins |  | C10 - IsoParaffin - 1 | 0.235 | 0.385 | 0.423 | 0.246 | 0.423 | 0.107 | 0.181 | 0.542 |  | 0.068 | 0.07 |  | 0.078 | 0.024 | 0.009 | 0.224 | 0.191 | 0.057 | 0.168 | 0.014 | 0.043 |  |  | 0.197 | 0.26 | 0.002 |  | 0.054
I-Paraffins |  | C10 - IsoParaffin - 2 | Fuel 1: 0.006; Fuel 3: 0.006; Fuel 4: 0.013; Fuel 11: 0.009; Fuel 20: 0.004; Fuel 21: 0.006; Fuel 22: 0.004; Fuel 23: 0.008; Fuel 27: 0.011
I-Paraffins |  | C10 Isoparaffin -1 | Fuel 23: 0.003; Fuel 24: 0.003; Fuel 27: 0.006
I-Paraffins |  | C10-isoparaffin-x | Fuel 2: 0; Fuel 3: 0; Fuel 4: 0; Fuel 6: 0; Fuel 8: 0; Fuel 23: 0; Fuel 24: 0; Fuel 27: 0
I-Paraffins |  | C11- IsoParaffin - 13 | Fuel 27: 0.013
I-Paraffins |  | C11- Isoparaffin-11 | 0.238 | 0.576 | 0.2 | 0.559 | 0.089 | 0.58 | 0.103 | 0.099 | 0.383 | 0.464 |  | 0.229 | 0.404 | 0.52 | 0.136 | 0.122 | 0.166 |  |  | 0.478 |  | 0.341 | 0.239 | 0.468 | 0.111 | 0.005 | 0.2 | 0.156
I-Paraffins |  | C11 Isoparaffin-4 | 0.006 | 0.036 | 0.005 | 0.027 | 0.011 | 0.035 | 0.009 | 0.013 | 0.009 | 0.022 |  | 0.006 | 0.011 | 0.018 |  |  | 0.005 | 0.007 | 0.004 | 0.032 | 0.026 | 0.01 | 0.006 | 0.038 |  |  | 0.005 | 0.011
I-Paraffins |  | C11-Isoparaffin-2 | 0.016 | 0.191 | 0.021 | 0.136 | 0.071 | 0.185 | 0.056 | 0.078 | 0.026 | 0.109 | 0.009 | 0.016 | 0.036 | 0.07 | 0.011 | 0.011 | 0.017 | 0.037 | 0.016 | 0.162 | 0.14 | 0.033 | 0.017 | 0.168 | 0.011 |  | 0.014 | 0.051
I-Paraffins |  | C11-Isoparaffin-5 | Fuel 2: 0.017; Fuel 4: 0.015; Fuel 6: 0.015; Fuel 10: 0.011; Fuel 23: 0.013; Fuel 24: 0.011; Fuel 27: 0.026
I-Paraffins |  | C11-Isoparaffin-7 | 0.104 | 0.363 | 0.092 | 0.307 | 0.071 | 0.339 | 0.067 | 0.09 | 0.181 | 0.248 | 0.057 | 0.1 | 0.198 | 0.269 | 0.064 | 0.054 | 0.077 | 0.065 | 0.075 | 0.284 | 0.257 | 0.156 | 0.105 | 0.29 | 0.05 | 0.002 | 0.085 | 0.095
I-Paraffins |  | C11-Isoparaffin-8 | Fuel 27: 0.005
I-Paraffins |  | C12 - IsoParaffin - 1 | 0.006 | 0.016 | 0.005 | 0.015 |  | 0.016 |  |  | 0.014 | 0.013 |  | 0.006 | 0.015 | 0.015 | 0.004 | 0.001 | 0.004 |  | 0.004 | 0.012 | 0.011 | 0.009 | 0.006 | 0.013 | 0.003 |  | 0.005 | 0.002
I-Paraffins |  | C12 - IsoParaffin - 4 | Fuel 2: 0.009; Fuel 3: 0.003; Fuel 6: 0.004; Fuel 9: 0.004; Fuel 12: 0.003; Fuel 14: 0.003; Fuel 20: 0.002; Fuel 22: 0.002; Fuel 24: 0.002; Fuel 25: 0.002; Fuel 26: 0.003; Fuel 27: 0.004; Fuel 28: 0.002
I-Paraffins | 1067-20-5 | 3,3-Diethylpentane | Fuel 3: 0.003; Fuel 4: 0.007; Fuel 11: 0.009; Fuel 20: 0.005; Fuel 21: 0.005; Fuel 22: 0.006; Fuel 23: 0.009; Fuel 24: 0.006
I-Paraffins | 1069-53-0 | 2,3,5-Trimethylhexane | 0.225 | 0.405 | 0.437 | 0.251 | 0.384 | 0.121 | 0.171 | 0.473 |  | 0.062 | 0.068 |  | 0.092 | 0.032 | 0.014 | 0.216 | 0.203 | 0.053 | 0.187 | 0.018 | 0.054 |  |  | 0.21 | 0.255 | 0.003 |  | 0.047
I-Paraffins | 1071-26-7 | 2,4-Dimethylheptane | 0.04 | 0.058 | 0.08 | 0.055 | 0.072 | 0.019 | 0.027 | 0.055 |  | 0.009 | 0.034 |  | 0.014 | 0.009 | 0.006 | 0.03 | 0.043 | 0.022 | 0.042 | 0.028 | 0.025 |  |  | 0.028 | 0.035 | 0.003 |  | 0.011
I-Paraffins | 1072-05-5 | 2,6-Dimethylheptane | 0.062 | 0.073 | 0.115 | 0.09 | 0.114 | 0.02 | 0.038 | 0.081 | 0.005 | 0.014 | 0.064 |  | 0.024 | 0.013 | 0.01 | 0.039 | 0.065 | 0.038 | 0.068 | 0.053 | 0.042 |  |  | 0.037 | 0.042 | 0.004 |  | 0.019
I-Paraffins | 107-83-5 | 2-Methylpentane | 3.3 | 2.117 | 2.438 | 2.322 | 2.435 | 6.533 | 4 | 2.651 | 3.558 | 6.449 | 2.778 | 10.327 | 3.455 | 3.973 | 3.708 | 2.412 | 2.456 | 2.065 | 1.617 | 4.691 | 2.766 | 5.415 | 7.158 | 1.787 | 1.707 | 0.369 | 10.351 | 5.042
I-Paraffins | 108-08-7 | 2,4-Dimethylpentane | 0.353 | 1.031 | 0.877 | 0.579 | 0.215 | 0.754 | 0.656 | 0.557 | 0.356 | 0.293 | 0.27 | 0.129 | 0.86 | 0.548 | 0.398 | 0.462 | 0.647 | 0.213 | 0.628 | 0.334 | 0.457 | 0.16 | 0.116 | 0.854 | 0.434 | 0.037 | 0.123 | 0.161
I-Paraffins | 14720-74-2 | 2,2,4-trimethylheptane | 0.164 | 0.265 | 0.298 | 0.184 | 0.297 | 0.075 | 0.13 | 0.373 |  | 0.047 | 0.061 |  | 0.055 | 0.02 | 0.01 | 0.151 | 0.137 | 0.047 | 0.123 | 0.025 | 0.041 |  |  | 0.141 | 0.176 |  |  | 0.04
I-Paraffins | 15869-80-4 | Heptane, 3-ethyl- | Fuel 3: 0.007; Fuel 4: 0.009; Fuel 11: 0.011; Fuel 20: 0.005; Fuel 21: 0.006; Fuel 22: 0.007; Fuel 23: 0.01; Fuel 24: 0.007; Fuel 29: 0.002
I-Paraffins | 15869-85-9 | 5-Methylnonane | Fuel 4: 0.006; Fuel 10: 0.006; Fuel 11: 0.004; Fuel 12: 0.004; Fuel 21: 0.003; Fuel 22: 0.003; Fuel 23: 0.006; Fuel 24: 0.005; Fuel 25: 0.005; Fuel 26: 0.005; Fuel 27: 0.018; Fuel 30: 0.006; Fuel 31: 0.006
I-Paraffins | 15869-87-1 | 2,2-Dimethyloctane | 0.01 | 0.05 | 0.019 | 0.036 | 0.03 | 0.034 | 0.022 | 0.042 |  | 0.017 | 0.006 |  | 0.007 | 0.011 |  | 0.008 | 0.01 | 0.011 | 0.01 | 0.029 | 0.029 |  |  | 0.044 | 0.01 |  |  | 0.012
I-Paraffins | 15869-89-3 | 2,5-Dimethyloctane | 0.006 | 0.076 | 0.011 | 0.053 | 0.046 | 0.057 | 0.021 | 0.042 |  | 0.04 | 0.005 |  |  | 0.013 |  | 0.003 | 0.007 | 0.017 | 0.007 | 0.051 | 0.04 | 0.005 |  | 0.064 | 0.004 |  |  | 0.013
I-Paraffins | 17301-94-8 | 4-Methylnonane | 0.007 |  | 0.007 | 0.014 | 0.01 | 0.008 | 0.007 | 0.007 | 0.004 | 0.014 | 0.011 | 0.011 | 0.011 | 0.007 | 0.006 | 0.006 | 0.006 | 0.008 | 0.007 | 0.013 | 0.011 | 0.012 | 0.011 | 0.039 | 0.005 |  | 0.016 | 0.015
I-Paraffins | 17302-01-1 | 3-Ethyl-3-methylheptane | 0.036 | 0.304 | 0.038 | 0.225 | 0.109 | 0.301 | 0.088 | 0.117 | 0.06 | 0.19 | 0.02 | 0.034 | 0.072 | 0.133 | 0.022 | 0.021 | 0.031 | 0.063 | 0.03 | 0.261 | 0.225 | 0.069 | 0.035 | 0.264 | 0.02 |  | 0.029 | 0.081
I-Paraffins | 2040-95-1 | 2,7-Dimethyloctane | Fuel 2: 0.037; Fuel 4: 0.027; Fuel 5: 0.017; Fuel 6: 0.016; Fuel 7: 0.012; Fuel 8: 0.017; Fuel 10: 0.017; Fuel 14: 0.01; Fuel 21: 0.008; Fuel 23: 0.03; Fuel 24: 0.025; Fuel 27: 0.036; Fuel 31: 0.01
I-Paraffins | 2051-30-1 | 2,4-Dimethyloctane | 0.007 | 0.166 | 0.016 | 0.115 | 0.07 | 0.151 | 0.057 | 0.076 | 0.006 | 0.078 |  | 0.005 | 0.015 | 0.045 | 0.004 | 0.007 | 0.012 | 0.033 | 0.012 | 0.132 | 0.118 | 0.017 | 0.005 | 0.138 | 0.007 |  | 0.004 | 0.044
I-Paraffins | 2216-33-3 | 3-Methyloctane | 0.04 | 0.008 | 0.053 | 0.066 | 0.069 | 0.005 | 0.014 | 0.012 | 0.009 | 0.006 | 0.077 |  | 0.012 | 0.011 | 0.012 | 0.007 | 0.038 | 0.038 | 0.048 | 0.071 | 0.048 |  |  | 0.018 | 0.005 | 0.012 |  | 0.015
I-Paraffins | 2216-34-4 | 4-Methyloctane | 0.026 |  | 0.04 | 0.048 | 0.046 |  | 0.01 | 0.008 | 0.007 |  | 0.058 |  | 0.008 | 0.008 | 0.009 | 0.005 | 0.029 | 0.029 | 0.038 | 0.055 | 0.037 |  |  | 0.011 |  | 0.008 |  | 0.011
I-Paraffins | 3221-61-2 | 2-Methyloctane | 0.036 | 0.013 | 0.054 | 0.066 | 0.063 |  | 0.014 | 0.012 | 0.009 |  | 0.078 |  | 0.011 | 0.011 | 0.011 | 0.007 | 0.039 | 0.039 | 0.05 | 0.073 | 0.049 |  |  | 0.016 | 0.009 | 0.01 |  | 0.015
I-Paraffins | 3522-94-9 | 2,2,5-Trimethylhexane | 1.364 | 2.563 | 2.635 | 1.559 | 2.155 | 0.771 | 1.004 | 2.437 |  | 0.36 | 0.359 |  | 0.646 | 0.216 | 0.097 | 1.248 | 1.23 | 0.296 | 1.193 | 0.108 | 0.366 |  |  | 1.347 | 1.533 | 0.018 |  | 0.259
I-Paraffins | 463-82-1 | 2,2-Dimethylpropane | 0.065 | 0.022 | 0.016 | 0.026 | 0.027 | 0.01 | 0.059 | 0.038 | 0.055 | 0.011 | 0.025 | 0.034 | 0.046 | 0.052 | 0.073 | 0.02 | 0.013 | 0.012 | 0.017 | 0.007 | 0.016 | 0.007 | 0.009 | 0.018 | 0.009 | 0.006 | 0.031 | 0.01
I-Paraffins | 464-06-2 | 2,2,3-Trimethylbutane | 0.044 | 0.053 | 0.068 | 0.041 | 0.024 | 0.063 | 0.083 | 0.047 | 0.052 | 0.042 | 0.039 |  | 0.095 | 0.06 | 0.047 | 0.04 | 0.041 | 0.029 | 0.039 | 0.041 | 0.03 | 0.015 |  | 0.057 | 0.033 |  |  | 0.015
I-Paraffins | 540-84-1 | 2,2,4-Trimethylpentane | 0.848 | 8.522 | 5.918 | 3.796 | 0.211 | 4.504 | 9.574 | 9.574 | 0.013 | 0.037 | 0.048 |  | 3.788 | 11.546 | 0.772 | 2.338 | 7.632 | 0.039 | 6.257 | 0.749 | 2.872 |  |  | 5.563 | 2.172 | 0.293 |  | 0.037
I-Paraffins | 560-21-4 | 2,3,3-Trimethylpentane | Fuel 1: 2.619; Fuel 2: 5.853; Fuel 3: 6.697; Fuel 4: 3.316; Fuel 5: 4.18; Fuel 6: 2.042; Fuel 7: 2.452; Fuel 8: 7.354; Fuel 14: 0.78; Fuel 16: 2.535; Fuel 20: 3.282; Fuel 22: 2.887; Fuel 24: 0.976; Fuel 27: 3.87; Fuel 28: 3.439
I-Paraffins | 563-16-6 | 3,3-Dimethylhexane | Fuel 1: 0.016; Fuel 3: 0.017; Fuel 4: 0.02; Fuel 5: 0.021; Fuel 11: 0.021; Fuel 14: 0.009; Fuel 15: 0.009; Fuel 20: 0.013; Fuel 21: 0.014; Fuel 22: 0.013; Fuel 23: 0.019; Fuel 24: 0.013; Fuel 29: 0.007
I-Paraffins | 564-02-3 | 2,2,3-Trimethylpentane | 0.221 | 0.608 | 0.593 |  | 0.355 | 0.25 |  | 0.554 |  |  | 0.059 |  | 0.249 | 0.229 | 0.036 | 0.27 | 0.378 | 0.05 | 0.339 | 0.039 | 0.14 |  |  | 0.417 | 0.326 | 0.011 |  | 0.043
I-Paraffins | 565-75-3 | 2,3,4-Trimethylpentane | 2.08 | 5.175 | 5.463 | 2.885 | 3.751 | 2.017 | 2.375 | 5.761 |  | 0.626 | 0.602 |  | 1.62 | 1.047 | 0.27 | 2.511 | 2.961 | 0.509 | 2.627 | 0.278 | 1.052 |  |  | 3.289 | 3.041 | 0.122 |  | 0.45
I-Paraffins | 584-94-1 | 2,3-Dimethylhexane | 0.606 | 1.428 | 1.497 | 0.833 | 1.047 | 0.533 | 0.609 | 1.375 | 0.013 | 0.174 | 0.2 |  | 0.412 | 0.229 | 0.084 | 0.669 | 0.78 | 0.162 | 0.716 | 0.109 | 0.299 |  |  | 0.82 | 0.802 | 0.04 |  | 0.126
I-Paraffins | 5881-17-4 | 3-Ethyloctane | Fuel 25: 0.002; Fuel 26: 0.003; Fuel 27: 0.005; Fuel 30: 0.005; Fuel 31: 0.003
I-Paraffins | 589-34-4 | 3-Methylhexane | 0.673 | 0.273 | 0.598 | 0.476 | 0.608 | 0.494 | 0.708 | 0.486 | 0.562 | 0.484 | 0.669 | 0.243 | 0.593 | 0.682 | 0.53 | 0.442 | 0.436 | 0.488 | 0.396 | 0.602 | 0.389 | 0.27 | 0.22 | 0.307 | 0.301 | 0.139 | 0.228 | 0.341
I-Paraffins | 589-43-5 | 2,4-Dimethylhexane | 0.425 | 1.297 | 1.135 | 0.721 | 0.591 | 0.549 | 0.696 | 0.912 | 0.021 | 0.098 | 0.142 |  | 0.479 | 0.513 | 0.11 | 0.504 | 0.789 | 0.11 | 0.724 | 0.13 | 0.344 |  |  | 0.755 | 0.537 | 0.048 |  | 0.084
I-Paraffins | 589-53-7 | 4-Methylheptane | 0.123 | 0.157 | 0.225 | 0.163 | 0.202 | 0.06 | 0.093 | 0.167 | 0.025 | 0.033 | 0.126 | 0.007 | 0.068 | 0.046 | 0.046 | 0.086 | 0.128 | 0.071 | 0.122 | 0.086 | 0.079 | 0.007 | 0.007 | 0.09 | 0.094 | 0.034 | 0.007 | 0.039
I-Paraffins | 589-81-1 | 3-Methylheptane | 0.15 | 0.064 | 0.208 | 0.208 | 0.237 | 0.032 | 0.092 | 0.086 | 0.054 | 0.036 | 0.208 | 0.015 | 0.077 | 0.071 | 0.072 | 0.057 | 0.145 | 0.135 | 0.145 | 0.189 | 0.133 | 0.013 | 0.013 | 0.037 | 0.038 | 0.067 | 0.013 | 0.063
I-Paraffins | 590-73-8 | 2,2-Dimethylhexane | Fuel 1: 0.022; Fuel 3: 0.023; Fuel 4: 0.028; Fuel 5: 0.028; Fuel 7: 0.015; Fuel 11: 0.026; Fuel 13: 0.017; Fuel 14: 0.013; Fuel 15: 0.013; Fuel 20: 0.018; Fuel 21: 0.018; Fuel 22: 0.017; Fuel 23: 0.023; Fuel 24: 0.017; Fuel 29: 0.006; Fuel 31: 0.008
I-Paraffins | 5911-04-6 | 3-Methylnonane | 0.01 | 0.011 | 0.01 | 0.015 | 0.012 | 0.012 | 0.01 | 0.009 | 0.006 | 0.021 | 0.014 | 0.021 | 0.02 | 0.009 | 0.009 | 0.01 | 0.008 | 0.01 | 0.008 | 0.013 | 0.011 | 0.017 | 0.017 | 0.042 | 0.008 |  | 0.024 | 0.019
I-Paraffins | 591-76-4 | 2-Methylhexane | 1.143 | 1.103 | 1.414 | 1.037 | 0.938 | 1.182 | 1.745 | 1.402 | 0.961 | 0.837 | 1.067 | 0.378 | 1.397 | 1.825 | 0.885 | 0.861 | 1.198 | 0.725 | 1.059 | 0.954 | 0.784 | 0.423 | 0.322 | 0.946 | 0.667 | 0.162 | 0.335 | 0.505
I-Paraffins | 592-13-2 | 2,5-Dimethylhexane | 0.472 | 1.356 | 1.204 | 0.754 | 0.657 | 0.571 | 0.798 | 1.111 | 0.015 | 0.105 | 0.146 |  | 0.576 | 0.619 | 0.104 | 0.549 | 0.86 | 0.113 | 0.779 | 0.123 | 0.348 |  |  | 0.866 | 0.608 | 0.037 |  | 0.09
I-Paraffins | 592-27-8 | 2-Methylheptane | 0.177 | 0.073 | 0.24 | 0.241 | 0.277 | 0.033 | 0.101 | 0.09 | 0.057 | 0.037 | 0.246 | 0.013 | 0.085 | 0.076 | 0.079 | 0.06 | 0.168 | 0.159 | 0.167 | 0.224 | 0.155 | 0.012 | 0.012 | 0.042 | 0.043 | 0.053 | 0.012 | 0.071
I-Paraffins | 619-99-8 | 3-Ethylhexane | 0.079 |  | 0.093 | 0.105 | 0.119 |  | 0.046 | 0.03 | 0.03 | 0.014 | 0.121 |  | 0.04 | 0.038 | 0.043 | 0.02 | 0.069 | 0.075 | 0.071 | 0.109 | 0.072 |  |  |  |  | 0.015 |  | 0.032
I-Paraffins | 75-28-5 | i-Butane | 0.058 | 0.076 | 0.083 | 0.085 | 0.09 | 0.032 | 0.052 | 0.065 | 0.06 | 0.023 | 0.105 | 0.043 | 0.062 | 0.056 | 0.065 | 0.03 | 0.071 | 0.062 | 0.089 | 0.092 | 0.086 | 0.028 | 0.023 | 0.031 | 0.026 | 0.183 | 0.039 | 0.034
I-Paraffins | 75-83-2 | 2,2-Dimethylbutane | 0.3 | 0.039 | 0.081 | 0.137 | 0.193 | 0.103 | 0.67 | 0.138 | 0.161 | 0.303 | 0.183 | 0.318 | 0.204 | 0.671 | 0.254 | 0.121 | 0.086 | 0.112 | 0.056 | 0.195 | 0.1 | 0.235 | 0.341 | 0.028 | 0.027 | 0.04 | 0.498 | 0.267
I-Paraffins | 78-78-4 | i-Pentane | 18.761 | 6.688 | 5.253 | 6.222 | 7.392 | 4.398 | 13.596 | 6.195 | 15.338 | 4.283 | 5.787 | 14.433 | 9.673 | 14.01 | 16.347 | 5.75 | 4.586 | 4.056 | 4.438 | 3.356 | 4.315 | 2.654 | 13.174 | 4.99 | 3.622 | 1.277 | 14.741 | 3.939
I-Paraffins | 79-29-8 | 2,3-Dimethylbutane | 0.761 | 1.401 | 1.195 | 0.925 | 0.517 | 1.513 | 1.06 | 0.948 | 0.639 | 1.124 | 0.539 | 1.575 | 1.372 | 0.938 | 0.817 | 0.748 | 1.052 | 0.4 | 0.913 | 0.909 | 0.861 | 0.953 | 1.27 | 1.308 | 0.678 | 0.086 | 1.798 | 0.915
I-Paraffins | 926-82-9 | 3,5-Dimethylheptane | Fuel 1: 0.014; Fuel 3: 0.024; Fuel 4: 0.021; Fuel 5: 0.024; Fuel 11: 0.019; Fuel 20: 0.015; Fuel 21: 0.011; Fuel 22: 0.016; Fuel 23: 0.017; Fuel 24: 0.013
I-Paraffins | 96-14-0 | 3-Methylpentane | 2.303 | 1.278 | 1.839 | 1.405 | 1.476 | 4.843 | 3.547 | 1.929 | 3.324 | 3.749 | 2.111 | 6.177 | 2.692 | 3.511 | 3.097 | 1.846 | 1.484 | 1.554 | 0.977 | 2.964 | 1.687 | 2.648 | 3.021 | 1.169 | 1.28 | 0.2 | 5.296 | 2.431
Iso-Olefins |  | 2-Ethylpentene-1 | Fuel 29: 0.013
Iso-Olefins |  | C10-IsoOlefin-4 | Fuel 2: 0.005; Fuel 3: 0.002; Fuel 4: 0.003; Fuel 6: 0.003; Fuel 8: 0.004; Fuel 23: 0.002; Fuel 24: 0.002; Fuel 27: 0.003
Iso-Olefins |  | C7 - Iso-Olefin - 2 | 0.02 |  | 0.02 |  | 0.022 | 0.021 |  |  |  | 0.02 | 0.019 | 0.02 |  |  |  | 0.019 | 0.017 | 0.017 | 0.017 | 0.017 | 0.018 | 0.017 | 0.018 | 0.02 | 0.019 |  | 0.019 | 0.018
Iso-Olefins |  | C8 - Diolefin - 1 | Fuel 1: 0.009; Fuel 3: 0.01; Fuel 4: 0.011; Fuel 5: 0.013; Fuel 11: 0.013; Fuel 20: 0.007; Fuel 21: 0.008; Fuel 22: 0.007; Fuel 23: 0.012; Fuel 24: 0.008
Iso-Olefins |  | C9 - IsoOlefin - 1 | Fuel 1: 0.01; Fuel 3: 0.015; Fuel 4: 0.017; Fuel 5: 0.018; Fuel 11: 0.021; Fuel 20: 0.011; Fuel 21: 0.012; Fuel 22: 0.013; Fuel 23: 0.02; Fuel 24: 0.013
Iso-Olefins |  | C9-IsoOlefin-3 | Fuel 1: 0.007; Fuel 2: 0.013; Fuel 3: 0.017; Fuel 4: 0.011; Fuel 5: 0.015; Fuel 8: 0.015; Fuel 16: 0.007; Fuel 20: 0.009; Fuel 22: 0.008; Fuel 27: 0.007; Fuel 28: 0.009
Iso-Olefins | 10574-36-4 | 3-Methyl-c-hexene-2 | Fuel 16: 0.017; Fuel 20: 0.016; Fuel 21: 0.015; Fuel 22: 0.015; Fuel 23: 0.015; Fuel 24: 0.016; Fuel 25: 0.015; Fuel 26: 0.016; Fuel 27: 0.017; Fuel 28: 0.017; Fuel 30: 0.016; Fuel 31: 0.015
Iso-Olefins | 15840-60-5 | 2-Methyl-c-hexene-3 | 0.037 | 0.033 | 0.038 | 0.029 | 0.039 | 0.037 | 0.029 | 0.029 | 0.029 | 0.035 | 0.036 | 0.037 | 0.029 | 0.033 | 0.029 | 0.035 | 0.032 | 0.03 | 0.031 | 0.032 | 0.032 | 0.031 | 0.033 | 0.036 | 0.034 |  | 0.035 | 0.031
Iso-Olefins | 20710-38-8 | 3-Methyl-t-hexene-2 | 0.014 |  | 0.014 |  | 0.015 | 0.014 |  |  |  | 0.014 | 0.014 | 0.014 |  |  |  | 0.013 | 0.012 | 0.012 | 0.011 | 0.012 | 0.012 | 0.012 | 0.012 | 0.013 | 0.013 |  | 0.012 | 0.011
Iso-Olefins | 2738-19-4 | 2-Methyl-2-hexene | 0.024 | 0.005 | 0.025 | 0.005 | 0.026 | 0.024 |  |  | 0.005 | 0.023 | 0.023 | 0.024 | 0.005 | 0.007 | 0.005 | 0.022 | 0.021 | 0.02 | 0.02 | 0.02 | 0.02 | 0.02 | 0.021 | 0.023 | 0.022 |  | 0.021 | 0.02
Iso-Olefins | 3404-55-5 | 4-Methyl-t/c-hexene-2 | 0.046 | 0.038 | 0.047 | 0.033 | 0.05 | 0.047 | 0.033 | 0.032 | 0.035 | 0.045 | 0.045 | 0.046 | 0.033 | 0.039 | 0.034 | 0.044 | 0.041 | 0.038 | 0.039 | 0.04 | 0.04 | 0.039 | 0.042 | 0.045 | 0.042 |  | 0.043 | 0.039
Iso-Olefins | 3404-61-3 | 3-Methylhexene-1 | 0.014 | 0.013 | 0.014 | 0.012 | 0.015 | 0.014 | 0.011 | 0.012 | 0.012 | 0.014 | 0.014 | 0.014 | 0.011 | 0.013 | 0.011 | 0.013 | 0.012 | 0.012 | 0.012 | 0.013 | 0.012 | 0.012 | 0.013 | 0.014 | 0.013 |  | 0.013 | 0.012
Iso-Olefins | 3404-72-6 | 1-Pentene, 2,3-dimethyl- | Fuel 10: 0.037
Iso-Olefins | 3404-73-7 | 3,3-Dimethylpentene-1 | 0.283 | 0.34 | 0.291 | 0.297 | 0.303 | 0.286 | 0.291 | 0.296 | 0.302 | 0.274 | 0.273 | 0.283 | 0.304 | 0.34 | 0.301 | 0.267 | 0.248 | 0.232 | 0.24 | 0.243 | 0.244 | 0.24 | 0.252 | 0.277 | 0.259 | 0.004 | 0.266 | 0.242
Iso-Olefins | 3524-73-0 | 5-Methylhexene-1 | 0.071 | 0.022 | 0.06 | 0.046 | 0.056 | 0.057 | 0.084 | 0.052 | 0.077 | 0.064 | 0.07 | 0.02 | 0.078 | 0.078 | 0.068 | 0.048 | 0.034 | 0.053 | 0.031 | 0.065 | 0.033 | 0.03 | 0.018 | 0.025 | 0.031 | 0.011 | 0.019 | 0.034
Iso-Olefins | 3769-23-1 | 4-Methylhexene-1 | 0.009 |  | 0.009 |  |  | 0.01 |  |  |  | 0.01 |  | 0.011 |  |  |  | 0.01 | 0.009 | 0.008 | 0.008 | 0.009 | 0.009 | 0.008 | 0.009 | 0.01 | 0.01 |  | 0.009 | 0.009
Iso-Olefins | 3899-36-3 | 3-Methyl-t-hexene-3 | Fuel 1: 0.018; Fuel 3: 0.019; Fuel 5: 0.019; Fuel 6: 0.018; Fuel 10: 0.018; Fuel 11: 0.018; Fuel 12: 0.018
Iso-Olefins | 4914-89-0 | 3-Methyl-c-hexene-3 | 0.013 |  | 0.013 |  | 0.014 | 0.013 |  |  |  | 0.012 | 0.012 | 0.013 |  |  |  | 0.012 | 0.011 | 0.011 | 0.011 | 0.011 | 0.011 | 0.011 | 0.011 | 0.012 | 0.012 |  | 0.012 | 0.011
Iso-Olefins | 4914-91-4 | 2-Pentene, 3,4-dimethyl-, (Z)- | 0.012 |  | 0.013 |  | 0.013 | 0.015 |  |  |  | 0.012 | 0.012 | 0.012 |  |  |  | 0.011 | 0.011 | 0.01 | 0.01 | 0.01 | 0.01 | 0.01 | 0.011 | 0.011 | 0.011 |  | 0.011 | 0.01
Iso-Olefins | 513-35-9 | 2-Methylbutene-2 | 1.291 | 1.617 | 1.338 | 1.404 | 1.396 | 1.304 | 1.373 | 1.403 | 1.409 | 1.245 | 1.255 | 1.291 | 1.431 | 1.633 | 1.506 | 1.257 | 1.187 | 1.106 | 1.147 | 1.132 | 1.153 | 1.12 | 1.177 | 1.325 | 1.239 | 0.019 | 1.264 | 1.129
Iso-Olefins | 563-45-1 | 3-Methylbutene-1 | 0.357 | 0.109 | 0.383 | 0.338 | 0.092 | 0.324 | 0.092 | 0.095 | 0.094 | 0.399 | 0.397 | 0.403 | 0.096 | 0.11 | 0.103 | 0.213 | 0.254 | 0.234 | 0.264 | 0.235 | 0.252 | 0.216 | 0.216 | 0.247 | 0.259 |  | 0.216 | 0.271
Iso-Olefins | 563-46-2 | 2-Methylbutene-1 | 0.626 | 0.785 | 0.65 | 0.68 | 0.679 | 0.633 | 0.666 | 0.681 | 0.681 | 0.604 | 0.61 | 0.627 | 0.694 | 0.792 | 0.737 | 0.612 | 0.579 | 0.539 | 0.56 | 0.55 | 0.562 | 0.545 | 0.572 | 0.648 | 0.606 | 0.01 | 0.617 | 0.551
Iso-Olefins | 594-56-9 | 2,3,3-Trimethylbutene-1 | 0.013 | 0.012 | 0.013 | 0.01 | 0.014 | 0.012 |  |  | 0.011 | 0.012 | 0.012 | 0.009 |  | 0.012 | 0.009 | 0.011 | 0.011 | 0.01 | 0.01 | 0.011 | 0.011 | 0.01 | 0.007 | 0.012 | 0.012 |  | 0.008 | 0.011
Iso-Olefins | 6094-02-6 | 2-Methylhexene-1 | 0.053 | 0.027 | 0.054 | 0.023 | 0.056 | 0.052 | 0.023 | 0.024 | 0.024 | 0.051 | 0.05 | 0.052 | 0.025 | 0.027 | 0.024 | 0.049 | 0.046 | 0.043 | 0.044 | 0.044 | 0.045 | 0.044 | 0.047 | 0.051 | 0.048 |  | 0.047 | 0.044
Iso-Olefins | 625-27-4 | 2-Methylpentene-2 | 0.36 | 0.438 | 0.37 | 0.38 | 0.385 | 0.361 | 0.373 | 0.38 | 0.387 | 0.347 | 0.347 | 0.359 | 0.388 | 0.44 | 0.391 | 0.343 | 0.321 | 0.3 | 0.31 | 0.311 | 0.313 | 0.306 | 0.323 | 0.356 | 0.333 | 0.005 | 0.342 | 0.307
Iso-Olefins | 674-76-0 | 4-Methyl-t-pentene-2 | 0.137 | 0.169 | 0.141 | 0.147 | 0.147 | 0.137 | 0.144 | 0.147 | 0.149 | 0.133 | 0.133 | 0.137 | 0.15 | 0.171 | 0.153 | 0.132 | 0.124 | 0.116 | 0.12 | 0.119 | 0.12 | 0.117 | 0.124 | 0.138 | 0.129 |  | 0.132 | 0.118
Iso-Olefins | 691-38-3 | 4-Methyl-c-pentene-2 | 0.047 | 0.057 | 0.048 | 0.05 | 0.049 | 0.045 | 0.048 | 0.049 | 0.049 | 0.043 | 0.045 | 0.044 | 0.05 | 0.059 | 0.054 | 0.046 | 0.044 | 0.041 | 0.042 | 0.041 | 0.042 | 0.041 | 0.042 | 0.048 | 0.045 |  | 0.045 | 0.04
Iso-Olefins | 760-21-4 | 2-Ethylbutene-1 | Fuel 2: 0.088; Fuel 4: 0.068; Fuel 12: 0.072; Fuel 20: 0.065; Fuel 21: 0.052; Fuel 22: 0.063; Fuel 24: 0.063; Fuel 25: 0.057; Fuel 26: 0.068; Fuel 27: 0.071; Fuel 28: 0.062; Fuel 30: 0.073; Fuel 31: 0.059
Iso-Olefins | 763-29-1 | 2-Methylpentene-1 | 0.235 | 0.287 | 0.242 | 0.251 | 0.253 | 0.235 | 0.245 | 0.25 | 0.254 | 0.226 | 0.227 | 0.235 | 0.256 | 0.29 | 0.26 | 0.226 | 0.211 | 0.197 | 0.204 | 0.204 | 0.206 | 0.201 | 0.212 | 0.234 | 0.219 |  | 0.226 | 0.203
Iso-Olefins | 922-62-3 | 3-Methyl-c-pentene-2 | 0.278 | 0.335 | 0.286 | 0.291 | 0.297 | 0.282 | 0.285 | 0.29 | 0.296 | 0.268 | 0.269 | 0.278 | 0.297 | 0.335 | 0.297 | 0.265 | 0.248 | 0.232 | 0.24 | 0.241 | 0.242 | 0.236 | 0.25 | 0.275 | 0.257 |  | 0.264 | 0.237
Mono-Aromatics |  | 1,2,4,5-Tetramethylbenzene | 0.122 | 0.192 | 0.137 | 0.159 | 0.177 | 0.159 | 0.162 | 0.169 | 0.61 | 0.361 | 0.169 | 0.551 | 0.42 | 0.256 | 0.173 | 0.172 | 0.12 | 0.145 | 0.11 | 0.128 | 0.131 | 0.308 | 0.439 | 0.132 | 0.146 | 0.006 | 0.233 | 0.217
Mono-Aromatics |  | 1,2-Di-i-propylbenzene | 0.017 | 0.029 | 0.019 | 0.023 | 0.023 | 0.023 | 0.024 | 0.024 | 0.091 | 0.046 | 0.024 | 0.08 | 0.062 | 0.038 | 0.025 | 0.025 | 0.016 | 0.019 | 0.017 | 0.016 | 0.019 | 0.039 | 0.056 | 0.017 | 0.019 |  | 0.03 | 0.028
Mono-Aromatics |  | 1,3-Di-n-propylbenzene | 0.015 | 0.023 | 0.02 | 0.019 | 0.026 | 0.019 | 0.023 | 0.015 | 0.079 | 0.059 | 0.022 | 0.071 | 0.03 | 0.033 | 0.023 | 0.023 | 0.017 | 0.021 | 0.014 | 0.016 | 0.015 | 0.043 | 0.062 | 0.02 | 0.025 |  | 0.033 | 0.031
Mono-Aromatics |  | 1-Methyl-4-t-butylbenzene | Fuel 5: 0.012; Fuel 7: 0.013; Fuel 8: 0.017; Fuel 9: 0.074; Fuel 10: 0.055; Fuel 11: 0.021; Fuel 12: 0.057; Fuel 13: 0.058; Fuel 15: 0.022; Fuel 16: 0.02; Fuel 21: 0.013; Fuel 25: 0.021; Fuel 26: 0.041; Fuel 28: 0.016; Fuel 30: 0.016; Fuel 31: 0.02
Mono-Aromatics |  | C11 - Aromatic - 1 | Fuel 9: 0.017; Fuel 12: 0.009; Fuel 26: 0.004
Mono-Aromatics |  | C11 - Aromatic - 11 | 0.009 | 0.013 | 0.011 | 0.011 | 0.016 | 0.011 | 0.014 | 0.008 | 0.047 | 0.036 | 0.014 | 0.043 | 0.017 | 0.02 | 0.014 | 0.014 | 0.01 | 0.013 | 0.008 | 0.01 | 0.009 | 0.026 | 0.038 | 0.012 | 0.015 |  | 0.021 | 0.019
Mono-Aromatics |  | C11 - Aromatic - 12 | 0.006 | 0.009 | 0.009 | 0.007 |  | 0.007 | 0.008 | 0.005 | 0.026 | 0.026 |  | 0.024 | 0.009 | 0.012 | 0.008 | 0.009 | 0.008 | 0.009 | 0.006 | 0.007 | 0.006 | 0.017 | 0.025 | 0.011 | 0.012 |  | 0.014 | 0.013
Mono-Aromatics |  | C11 - Aromatic - 13 | Fuel 9: 0.004; Fuel 10: 0.004; Fuel 12: 0.003; Fuel 26: 0.004
Mono-Aromatics |  | C11 - Aromatic - 3 | 0.025 |  | 0.015 |  | 0.022 | 0.017 | 0.027 | 0.032 | 0.104 | 0.056 | 0.028 | 0.088 | 0.077 | 0.063 | 0.031 | 0.031 | 0.027 | 0.021 | 0.027 | 0.032 | 0.035 | 0.05 | 0.062 |  | 0.025 |  | 0.036 | 0.031
Mono-Aromatics |  | C11 - Aromatic - 4 | 0.014 | 0.027 | 0.018 | 0.021 | 0.02 | 0.022 | 0.019 | 0.018 | 0.07 | 0.042 | 0.019 | 0.06 | 0.046 | 0.034 | 0.021 | 0.02 | 0.016 | 0.016 | 0.015 | 0.016 | 0.018 | 0.035 | 0.049 | 0.021 | 0.019 |  | 0.026 | 0.025
Mono-Aromatics |  | C11 - Aromatic - 6 | Fuel 15: 0.023; Fuel 16: 0.023; Fuel 20: 0.017; Fuel 21: 0.017; Fuel 31: 0.026
Mono-Aromatics |  | C11 - Aromatic - 7 | 0.015 | 0.026 | 0.02 | 0.024 | 0.021 | 0.025 | 0.022 | 0.019 | 0.081 | 0.048 | 0.023 | 0.072 | 0.051 | 0.032 |  |  |  |  | 0.018 | 0.014 | 0.019 | 0.037 | 0.051 | 0.019 | 0.02 |  | 0.028
Mono-Aromatics |  | C12 - Aromatic - 1 | Fuel 10: 0.003; Fuel 25: 0.002; Fuel 26: 0.003
Mono-Aromatics |  | C12-Aromatic-1 | Fuel 16: 0.009; Fuel 31: 0.011
Mono-Aromatics |  | tert-Pentylbenzene | 0.025 | 0.039 | 0.027 | 0.032 | 0.038 | 0.032 | 0.038 | 0.036 | 0.144 | 0.078 | 0.04 | 0.129 | 0.09 | 0.058 | 0.041 | 0.04 | 0.025 | 0.031 | 0.025 | 0.024 | 0.028 | 0.064 | 0.092 | 0.028 | 0.033 |  | 0.049 | 0.046
Mono-Aromatics | 100-18-5 | 1,4-Di-i-propylbenzene | 0.018 | 0.032 | 0.023 | 0.03 | 0.029 | 0.026 | 0.028 | 0.022 | 0.109 | 0.067 | 0.029 | 0.097 | 0.065 | 0.043 | 0.029 | 0.031 | 0.019 | 0.023 | 0.018 | 0.017 | 0.021 | 0.052 | 0.073 | 0.02 | 0.025 |  | 0.037 | 0.035
Mono-Aromatics | 100-41-4 | Ethylbenzene | 0.802 | 0.926 | 0.821 | 0.851 | 2.656 | 0.815 | 1.088 | 0.916 | 2.148 | 1.849 | 2.504 | 1.756 | 1.628 | 0.982 | 2.191 | 2.367 | 0.666 | 1.973 | 0.689 | 0.726 | 0.736 | 1.54 | 1.584 | 0.714 | 2.23 | 0.19 | 1.703 | 1.559
Mono-Aromatics | 102-25-0 | 1,3,5-Triethylbenzene | Fuel 9: 0.003; Fuel 10: 0.007; Fuel 12: 0.003; Fuel 21: 0.002; Fuel 25: 0.004; Fuel 26: 0.006; Fuel 28: 0.003; Fuel 30: 0.003; Fuel 31: 0.003
Mono-Aromatics | 103-65-1 | n-Propylbenzene | 0.177 | 0.217 | 0.207 | 0.23 | 0.246 | 0.243 | 0.216 | 0.208 | 0.142 | 0.399 | 0.232 | 0.348 | 0.345 | 0.196 | 0.181 | 0.212 | 0.166 | 0.183 | 0.163 | 0.204 | 0.185 | 0.349 | 0.351 | 0.207 | 0.193 | 0.032 | 0.446 | 0.355
Mono-Aromatics | 104-51-8 | n-Butylbenzene | Fuel 12: 0.049; Fuel 15: 0.019; Fuel 16: 0.015; Fuel 26: 0.04; Fuel 28: 0.019; Fuel 31: 0.022
Mono-Aromatics | 105-05-5 | 1,4-Diethylbenzene | 0.133 | 0.333 | 0.125 | 0.288 | 0.122 | 0.288 | 0.122 | 0.136 | 0.331 | 0.326 | 0.107 | 0.224 | 0.304 | 0.299 | 0.107 | 0.09 | 0.106 | 0.107 | 0.099 | 0.24 |  | 0.24 | 0.209 |  | 0.091 | 0.007 | 0.151 | 0.137
Mono-Aromatics | 106-42-3 | p-Xylene | 0.911 | 1.021 | 0.967 | 0.949 | 3.334 | 0.963 | 1.238 | 1.139 | 2.432 | 2.161 | 2.956 | 2.019 | 2.08 | 1.105 | 2.499 | 2.779 | 0.789 | 2.444 | 0.783 | 0.864 | 0.839 | 1.786 | 1.834 | 0.81 | 2.651 | 0.209 | 2.071 | 1.92
Mono-Aromatics | 1074-17-5 | 1-Methyl-2-n-propylbenzene | 0.028 | 0.041 | 0.029 | 0.035 | 0.038 | 0.031 | 0.038 | 0.036 | 0.107 | 0.077 | 0.035 | 0.099 | 0.074 | 0.051 | 0.038 | 0.034 | 0.025 | 0.031 | 0.023 | 0.025 | 0.024 | 0.059 | 0.081 | 0.032 | 0.035 | 0.003 | 0.044 | 0.044
Mono-Aromatics | 1074-43-7 | 1-Methyl-3-n-propylbenzene | 0.404 | 1.167 | 0.336 | 1.051 | 0.309 | 1.137 | 0.305 | 0.376 | 0.72 | 0.976 | 0.25 | 0.538 | 0.773 | 0.908 | 0.282 | 0.234 | 0.282 | 0.281 | 0.272 | 0.969 | 0.859 | 0.652 | 0.528 | 0.991 | 0.244 | 0.014 | 0.363 | 0.408
Mono-Aromatics | 108-38-3 | m-Xylene | 2.018 | 2.178 | 2.189 | 2.137 | 7.121 | 2.092 | 2.592 | 2.48 | 5.189 | 4.749 | 6.353 | 4.297 | 4.523 | 2.373 | 5.3 | 5.81 | 1.769 | 5.296 | 1.754 | 1.998 | 1.874 | 3.928 | 4.043 | 1.782 | 5.706 | 0.493 | 4.47 | 4.134
Mono-Aromatics | 108-67-8 | 1,3,5-Trimethylbenzene | 0.441 | 0.528 | 0.456 | 0.582 | 0.578 | 0.556 | 0.554 | 0.551 | 0.317 | 1.006 | 0.535 | 0.988 | 1.022 | 0.477 | 0.456 | 0.485 | 0.366 | 0.437 | 0.366 | 0.459 | 0.415 | 0.844 | 0.844 | 0.472 | 0.442 | 0.053 | 1.115 | 0.933
Mono-Aromatics | 108-88-3 | Toluene | 5.489 | 5.441 | 5.141 | 5.411 | 18.1 | 5.046 | 6.846 | 5.978 | 17.684 | 11.726 | 15.847 | 9.986 | 17.357 | 6.029 | 18.532 | 15.421 | 4.317 | 13.57 | 4.354 | 4.657 | 4.327 | 9.421 | 9.262 | 4.676 | 13.912 | 1.392 | 10.817 | 10.644
Mono-Aromatics | 135-01-3 | 1,2-Diethylbenzene | 0.028 | 0.093 | 0.026 | 0.079 | 0.018 | 0.084 | 0.019 | 0.023 | 0.057 | 0.066 | 0.019 | 0.037 | 0.061 | 0.075 | 0.021 | 0.018 | 0.023 | 0.017 | 0.023 | 0.067 |  | 0.045 | 0.036 | 0.072 | 0.017 |  | 0.027 | 0.026
Mono-Aromatics | 141-93-5 | 1,3-Diethylbenzene | 0.028 | 0.036 | 0.016 | 0.036 | 0.029 | 0.017 | 0.037 | 0.039 | 0.054 | 0.063 | 0.019 | 0.077 | 0.077 | 0.04 | 0.033 | 0.018 | 0.014 | 0.023 | 0.013 | 0.014 | 0.015 | 0.055 | 0.066 | 0.027 | 0.03 | 0.003 | 0.024 | 0.04
Mono-Aromatics | 1595-16-0 | 1-methyl-4-(1-methylpropyl)be | 0.026 | 0.042 | 0.028 | 0.035 | 0.038 | 0.034 | 0.038 | 0.037 | 0.141 | 0.074 | 0.038 | 0.125 | 0.094 | 0.058 | 0.039 | 0.038 | 0.024 | 0.029 | 0.024 | 0.025 | 0.028 | 0.062 | 0.088 | 0.028 | 0.03 |  | 0.047 | 0.045
Mono-Aromatics | 1758-88-9 | 1,4,Dimethyl-2-ethylbenzene | 0.051 |  | 0.061 |  | 0.092 |  | 0.084 | 0.081 | 0.26 |  | 0.077 | 0.245 | 0.159 |  | 0.078 | 0.077 |  | 0.068 |  |  |  | 0.12 | 0.193 |  | 0.072 | 0.006 | 0.099 | 0.1
Mono-Aromatics | 17851-27-2 | 1-ethyl-2,4,5-trimethylbenzen | Fuel 5: 0.011; Fuel 11: 0.008
Mono-Aromatics | 2870-04-4 | 1,3-Dimethyl-2-ethylbenzene | 0.252 | 0.567 | 0.227 | 0.533 | 0.024 | 0.548 | 0.053 | 0.064 | 0.46 | 0.452 | 0.145 | 0.262 | 0.509 | 0.595 | 0.165 | 0.141 | 0.187 | 0.098 | 0.184 | 0.425 | 0.385 | 0.359 | 0.268 | 0.398 | 0.128 | 0.003 | 0.218 | 0.138
Mono-Aromatics | 4218-48-8 | 1-Ethyl-4-i-propylbenzene | 0.033 | 0.07 | 0.026 | 0.066 |  | 0.068 | 0.008 | 0.01 | 0.066 | 0.06 | 0.018 | 0.041 | 0.068 | 0.07 | 0.02 | 0.018 | 0.022 | 0.011 | 0.022 | 0.052 | 0.048 | 0.047 | 0.037 | 0.05 | 0.015 |  | 0.025 | 0.016
Mono-Aromatics | 5161-04-6 | Benzene, 1-methyl-4-(2-methylpropyl)- | Fuel 14: 0.037; Fuel 15: 0.025; Fuel 16: 0.025; Fuel 20: 0.015; Fuel 21: 0.018; Fuel 22: 0.016; Fuel 23: 0.014; Fuel 24: 0.018; Fuel 25: 0.037; Fuel 26: 0.053; Fuel 27: 0.019; Fuel 28: 0.022; Fuel 30: 0.028; Fuel 31: 0.027
Mono-Aromatics | 526-73-8 | 1,2,3-Trimethylbenzene | 0.245 | 0.283 | 0.155 | 0.301 | 0.256 | 0.174 | 0.299 | 0.317 | 0.239 | 0.542 | 0.182 | 0.538 | 0.581 | 0.28 | 0.259 | 0.167 | 0.125 | 0.195 | 0.13 | 0.146 | 0.14 | 0.455 | 0.469 | 0.24 | 0.253 | 0.038 | 0.292 | 0.376
Mono-Aromatics | 527-53-7 | 1,2,3,5-Tetramethylbenzene | 0.165 | 0.253 | 0.189 | 0.209 | 0.25 | 0.209 | 0.23 | 0.241 | 0.842 | 0.471 | 0.239 | 0.758 | 0.583 | 0.35 | 0.239 | 0.242 | 0.165 | 0.202 | 0.152 | 0.169 | 0.174 | 0.418 | 0.6 | 0.169 | 0.195 | 0.009 | 0.323 | 0.302
Mono-Aromatics | 535-77-3 | 1-Methyl-3-i-propylbenzene | 0.009 | 0.029 | 0.006 | 0.023 | 0.017 | 0.025 | 0.012 | 0.015 | 0.012 | 0.024 |  | 0.014 | 0.019 | 0.018 | 0.006 |  | 0.005 |  | 0.005 | 0.026 | 0.019 | 0.014 | 0.012 | 0.028 | 0.005 |  | 0.006 | 0.016
Mono-Aromatics | 538-68-1 | n-Pentylbenzene | 0.006 | 0.011 | 0.006 | 0.009 | 0.009 | 0.009 | 0.009 | 0.008 | 0.035 | 0.023 | 0.009 | 0.031 | 0.02 | 0.014 | 0.01 | 0.01 | 0.006 | 0.007 | 0.006 | 0.006 | 0.007 | 0.015 | 0.021 | 0.008 | 0.01 |  | 0.011 | 0.01
Mono-Aromatics | 538-93-2 | i-Butylbenzene | 0.058 | 0.248 | 0.054 | 0.19 | 0.131 |  | 0.113 | 0.151 | 0.086 | 0.245 | 0.034 | 0.076 | 0.126 | 0.137 | 0.042 | 0.034 | 0.043 | 0.092 | 0.042 | 0.236 | 0.197 | 0.12 | 0.065 |  | 0.036 |  | 0.052 | 0.112
Mono-Aromatics | 577-55-9 | 1-Methyl-2-n-butylbenzene | 0.011 | 0.019 | 0.013 | 0.016 | 0.017 | 0.016 | 0.016 | 0.014 | 0.064 | 0.036 | 0.017 | 0.057 | 0.038 | 0.024 | 0.018 | 0.017 | 0.011 | 0.014 | 0.011 | 0.01 | 0.012 | 0.029 | 0.041 | 0.011 | 0.014 |  | 0.022 | 0.021
Mono-Aromatics | 611-14-3 | 1-Methyl-2-ethylbenzene | 0.27 | 0.291 | 0.267 | 0.323 | 0.319 | 0.29 | 0.325 | 0.321 | 0.205 | 0.595 | 0.309 | 0.582 | 0.604 | 0.288 | 0.28 | 0.282 | 0.214 | 0.245 | 0.214 | 0.235 | 0.215 | 0.509 | 0.516 | 0.253 | 0.28 | 0.041 | 0.617 | 0.508
Mono-Aromatics | 620-14-4 | 1-Methyl-3-ethylbenzene | 0.693 | 0.762 | 0.779 | 0.846 | 0.922 | 0.875 | 0.84 | 0.808 | 0.518 | 1.608 | 0.902 | 1.496 | 1.508 | 0.738 | 0.719 | 0.825 | 0.628 | 0.708 | 0.621 | 0.714 | 0.642 | 1.401 | 1.411 | 0.699 | 0.747 | 0.113 | 1.852 | 1.48
Mono-Aromatics | 622-96-8 | 1-Methyl-4-ethylbenzene | 0.33 | 0.358 | 0.361 | 0.401 | 0.428 | 0.399 | 0.401 | 0.388 | 0.246 | 0.757 | 0.42 | 0.719 | 0.733 | 0.35 | 0.343 | 0.383 | 0.291 | 0.328 | 0.288 | 0.322 | 0.292 | 0.656 | 0.661 | 0.321 | 0.351 | 0.05 | 0.864 | 0.693
Mono-Aromatics | 71-42-3 | Benzene | 0.889 | 0.827 | 0.852 | 0.78 | 0.768 | 0.937 | 0.822 | 0.79 | 0.763 | 0.733 | 0.706 | 0.773 | 0.751 | 0.788 | 0.713 | 0.839 | 0.752 | 0.652 | 0.723 | 0.72 | 0.755 | 0.75 | 0.741 | 0.778 | 0.728 | 0.091 | 0.752 | 0.73
Mono-Aromatics | 7364-19-4 | 1t-Butyl-4-ethylbenzene | 0.002 | 0.006 | 0.004 | 0.008 | 0.008 | 0.008 |  |  | 0.015 | 0.015 | 0.003 | 0.014 | 0.013 | 0.008 | 0.007 | 0.005 | 0.003 | 0.004 |  | 0.003 | 0.004 | 0.008 | 0.011 | 0.005 | 0.004 |  | 0.007 | 0.007
Mono-Aromatics | 874-41-9 | 1,3-Dimethyl-4-ethylbenzene | Fuel 5: 0.132; Fuel 7: 0.146; Fuel 8: 0.163; Fuel 12: 0.528; Fuel 21: 0.073; Fuel 26: 0.214; Fuel 29: 0.009; Fuel 31: 0.108
Mono-Aromatics | 877-44-1 | 1,2,4-Triethylbenzene | Fuel 2: 0.005; Fuel 3: 0.004; Fuel 27: 0.004
Mono-Aromatics | 933-98-2 | 1,2-Dimethyl-3-ethylbenzene | 0.04 | 0.06 | 0.042 | 0.048 | 0.059 | 0.046 | 0.068 | 0.071 | 0.294 | 0.206 | 0.084 | 0.235 | 0.237 | 0.08 | 0.062 | 0.085 | 0.035 | 0.061 | 0.035 | 0.035 | 0.039 | 0.093 | 0.181 | 0.039 | 0.051 | 0.002 | 0.072 | 0.089
Mono-Aromatics | 934-74-7 | 1,3-Dimethyl-5-ethylbenzene | 0.072 | 0.099 | 0.074 | 0.088 | 0.107 | 0.067 | 0.1 | 0.103 | 0.259 | 0.197 | 0.082 | 0.265 | 0.214 | 0.128 | 0.098 | 0.082 | 0.064 | 0.084 | 0.054 | 0.06 | 0.055 | 0.173 | 0.235 | 0.075 | 0.091 | 0.009 | 0.117 | 0.128
Mono-Aromatics | 934-80-5 | 1,2-Dimethyl-4-ethylbenzene | 0.159 | 0.267 | 0.174 | 0.228 | 0.212 | 0.227 | 0.192 | 0.193 | 0.729 | 0.504 | 0.206 | 0.62 | 0.53 | 0.344 | 0.215 | 0.21 | 0.158 | 0.182 | 0.142 | 0.179 | 0.175 | 0.396 | 0.528 | 0.181 | 0.191 | 0.011 | 0.289 | 0.266
Mono-Aromatics | 95-47-6 | o-Xylene | 0.716 | 0.768 | 0.75 | 0.749 | 1.925 | 0.674 | 0.823 | 0.905 | 1.452 | 1.229 | 1.819 | 1.268 | 1.455 | 0.773 | 1.46 | 1.649 | 0.589 | 1.396 | 0.615 | 0.652 | 0.634 | 1.01 | 1.049 | 0.574 | 1.444 | 0.266 | 1.196 | 1.115
Mono-Aromatics | 95-63-6 | 1,2,4-Trimethylbenzene | 1.357 | 1.567 | 1.246 | 1.711 | 1.623 | 1.467 | 1.681 | 1.694 | 1.038 | 3.049 | 1.457 | 3.028 | 3.194 | 1.482 | 1.42 | 1.339 | 1.004 | 1.241 | 1.009 | 1.193 | 1.094 | 2.565 | 2.587 | 1.341 | 1.385 | 0.178 | 2.947 | 2.622
Mono-Aromatics | 98-06-6 | t-Butylbenzene | Fuel 3: 0.005
Mono-Aromatics | 98-82-8 | i-Propylbenzene | 0.025 | 0.027 | 0.024 | 0.029 | 0.03 | 0.022 | 0.024 | 0.026 | 0.027 | 0.024 | 0.028 | 0.028 | 0.031 | 0.025 | 0.025 | 0.023 | 0.019 | 0.02 | 0.02 | 0.023 | 0.02 | 0.023 | 0.024 | 0.02 | 0.023 | 0.009 | 0.023 | 0.02
Mono-Aromatics | 99-87-6 | 1-Methyl-4-i-propylbenzene | Fuel 14: 0.137; Fuel 15: 0.028; Fuel 16: 0.025; Fuel 20: 0.036; Fuel 21: 0.047; Fuel 22: 0.036; Fuel 23: 0.219; Fuel 24: 0.182; Fuel 25: 0.077; Fuel 26: 0.048; Fuel 27: 0.218; Fuel 28: 0.023; Fuel 30: 0.04; Fuel 31: 0.065
Mono-Naphthenes |  | 1,3-dimethyl-t-cyclohexane | 0.129 |  | 0.146 | 0.169 | 0.193 |  | 0.072 | 0.04 | 0.045 | 0.017 | 0.202 |  | 0.061 | 0.057 | 0.068 | 0.025 | 0.109 | 0.122 | 0.115 | 0.182 | 0.118 | [6 empty] | 0.048
Mono-Naphthenes |  | 3c-Ethylmethylcyclopentane | Fuel 1: 0.007; Fuel 3: 0.009; Fuel 4: 0.01; Fuel 5: 0.011; Fuel 11: 0.012; Fuel 20: 0.006; Fuel 21: 0.007; Fuel 22: 0.007; Fuel 23: 0.011; Fuel 24: 0.007; Fuel 29: 0.002
Mono-Naphthenes |  | 3t-Ethylmethylcyclopentane | Fuel 1: 0.01; Fuel 3: 0.012; Fuel 4: 0.013; Fuel 5: 0.015; Fuel 11: 0.016; Fuel 20: 0.009; Fuel 21: 0.01; Fuel 22: 0.01; Fuel 23: 0.015; Fuel 24: 0.01
Mono-Naphthenes |  | C7 - MonoNaph - 1 | Fuel 20: 0.02; Fuel 26: 0.01
Mono-Naphthenes |  | C8 - MonoNaph - 3 | Fuel 16: 0.045; Fuel 31: 0.01
Mono-Naphthenes |  | n-ButylCyclohexane | Fuel 2: 0.001; Fuel 4: 0.001; Fuel 6: 0.001; Fuel 23: 0.002; Fuel 27: 0.007
Mono-Naphthenes |  | trans-1,3-Diethylcyclopentane | Fuel 1: 0.011; Fuel 3: 0.016; Fuel 4: 0.023; Fuel 5: 0.02; Fuel 11: 0.021; Fuel 14: 0.004; Fuel 15: 0.005; Fuel 20: 0.011; Fuel 21: 0.012; Fuel 22: 0.012; Fuel 23: 0.021; Fuel 24: 0.012; Fuel 27: 0.009; Fuel 31: 0.004
Mono-Naphthenes | 108-87-2 | Methylcyclohexane | 1.311 | 0.027 | 0.937 | 1.169 | 1.425 | 0.08 | 0.935 | 0.499 | 0.61 | 0.278 | 1.385 | 0.037 | 0.785 | 0.764 | 0.898 | 0.376 | 0.714 | 0.887 | 0.665 | 1.089 | 0.722 | 0.046 | 0.037 | 0.044 | 0.046 | 0.048 | 0.035 | 0.428
Mono-Naphthenes | 110-82-7 | Cyclohexane | 1.749 | 0.088 | 1.095 | 0.82 | 1.076 | 1.088 | 3.66 | 1.065 | 1.817 | 1.371 | 1.565 | 0.067 | 1.806 | 3.341 | 1.673 | 0.953 | 0.445 | 1.071 | 0.399 | 1.328 | 0.469 | 0.409 | 0.065 | 0.217 | 0.416 | 0.04 | 0.064 | 0.569
Mono-Naphthenes | 15890-40-1 | 1t,2c,3-Trimethylcyclopentane | Fuel 1: 0.022; Fuel 3: 0.022; Fuel 4: 0.025; Fuel 5: 0.03; Fuel 7: 0.012; Fuel 11: 0.03; Fuel 14: 0.01; Fuel 15: 0.012; Fuel 20: 0.017; Fuel 21: 0.019; Fuel 22: 0.016; Fuel 23: 0.026; Fuel 24: 0.017; Fuel 31: 0.008
Mono-Naphthenes | 1640-89-7 | Ethylcyclopentane | 0.044 |  | 0.035 | 0.041 | 0.054 |  | 0.032 | 0.019 | 0.021 | 0.011 | 0.05 |  | 0.03 | 0.027 | 0.031 | 0.021 | 0.039 | 0.044 | 0.037 | 0.052 | 0.039 |  |  |  |  | 0.036 |  | 0.029
Mono-Naphthenes | 16491-15-9 | Cyclopentene, 1,5-dimethyl- | 0.017 |  | 0.017 |  | 0.018 | 0.017 |  |  |  | 0.016 | 0.016 | 0.016 |  |  |  | 0.016 | 0.015 | 0.014 | 0.014 | 0.015 | 0.014 | 0.014 | 0.015 | 0.016 | 0.015 |  | 0.015 | 0.014
Mono-Naphthenes | 1678-91-7 | Ethylcyclohexane | 0.08 |  | 0.101 | 0.116 | 0.127 |  | 0.037 | 0.022 | 0.021 | 0.011 | 0.149 |  | 0.031 | 0.029 | 0.034 | 0.016 | 0.076 | 0.082 | 0.09 | 0.138 | 0.092 |  |  | 0.01 |  | 0.007 |  | 0.033
Mono-Naphthenes | 1678-98-4 | i-Butylcyclohexane |  | 0.035 |  | 0.026 | 0.014 | 0.037 | 0.011 | 0.015 | 0.005 | 0.022 |  |  | 0.007 | 0.014 |  |  | 0.004 | 0.007 |  |  | 0.028 | 0.006 | 0.004 | 0.039 |  |  |  | 0.01
Mono-Naphthenes | 1759-58-6 | 1t,3-Dimethylcyclopentane | 0.206 | 0.066 | 0.156 | 0.137 | 0.199 | 0.104 | 0.154 | 0.109 | 0.126 | 0.119 | 0.191 | 0.087 | 0.143 | 0.144 | 0.145 | 0.122 | 0.122 | 0.14 | 0.115 | 0.154 | 0.122 | 0.078 | 0.078 | 0.086 | 0.084 | 0.013 | 0.081 | 0.108
Mono-Naphthenes | 2207-01-4 | 1c,2-Dimethylcyclohexane | Fuel 1: 0.009; Fuel 3: 0.013; Fuel 4: 0.014; Fuel 5: 0.016; Fuel 11: 0.018; Fuel 20: 0.009; Fuel 21: 0.01; Fuel 22: 0.011; Fuel 23: 0.016; Fuel 24: 0.011
Mono-Naphthenes | 2207-03-6 | 1t,3-Dimethylcyclohexane | Fuel 1: 0.055; Fuel 3: 0.068; Fuel 4: 0.078; Fuel 5: 0.088; Fuel 7: 0.029; Fuel 8: 0.017; Fuel 9: 0.018; Fuel 10: 0.007; Fuel 11: 0.093; Fuel 13: 0.024; Fuel 14: 0.022; Fuel 16: 0.011; Fuel 24: 0.055; Fuel 31: 0.021
Mono-Naphthenes | 2532-58-3 | 1c,3-Dimethylcyclopentane | 0.166 | 0.043 | 0.121 | 0.111 | 0.159 | 0.072 | 0.125 | 0.084 | 0.098 | 0.087 | 0.154 | 0.058 | 0.113 | 0.114 | 0.118 | 0.09 | 0.094 | 0.11 | 0.088 | 0.122 | 0.094 | 0.053 | 0.052 | 0.058 | 0.057 | 0.011 | 0.054 | 0.081
Mono-Naphthenes | 287-92-3 | Cyclopentane | 0.535 | 0.151 | 0.185 | 0.264 | 0.362 | 0.168 | 1.962 | 0.282 | 0.313 | 0.375 | 0.342 | 0.329 | 0.383 | 2.044 | 0.458 | 0.259 | 0.169 | 0.222 | 0.144 | 0.26 | 0.19 | 0.267 | 0.355 | 0.119 | 0.111 | 0.127 | 0.441 | 0.338
Mono-Naphthenes | 3728-57-2 | Cyclopentane, 1-methyl-2-propyl- | Fuel 3: 0.008; Fuel 4: 0.008; Fuel 5: 0.009; Fuel 23: 0.007
Mono-Naphthenes | 3875-51-2 | i-Propylcyclopentane | Fuel 2: 0.028; Fuel 16: 0.013
Mono-Naphthenes | 4516-69-2 | 1,1,3-Trimethylcyclopentane | Fuel 1: 0.028; Fuel 3: 0.025; Fuel 4: 0.028; Fuel 5: 0.035; Fuel 7: 0.017; Fuel 9: 0.011; Fuel 11: 0.034; Fuel 13: 0.014; Fuel 14: 0.014; Fuel 15: 0.016; Fuel 20: 0.019; Fuel 21: 0.022; Fuel 22: 0.018; Fuel 23: 0.028; Fuel 24: 0.019; Fuel 31: 0.01
Mono-Naphthenes | 4850-28-6 | 1c,2t,4-Trimethylcyclopentane | Fuel 1: 0.026; Fuel 3: 0.025; Fuel 4: 0.028; Fuel 5: 0.034; Fuel 7: 0.015; Fuel 11: 0.034; Fuel 13: 0.014; Fuel 14: 0.013; Fuel 15: 0.015; Fuel 20: 0.019; Fuel 21: 0.022; Fuel 22: 0.018; Fuel 23: 0.029; Fuel 24: 0.019; Fuel 29: 0.004; Fuel 31: 0.01
Mono-Naphthenes | 4926-90-3 | 1,1-Methylethylcyclohexane | Fuel 2: 0.019; Fuel 3: 0.012; Fuel 4: 0.021; Fuel 5: 0.019; Fuel 8: 0.018; Fuel 11: 0.011; Fuel 20: 0.008; Fuel 21: 0.008; Fuel 22: 0.008; Fuel 23: 0.017; Fuel 24: 0.013; Fuel 27: 0.016
Mono-Naphthenes | 696-29-7 | 1-Methyl-2-propyl-cyclopentan | Fuel 2: 0.005; Fuel 3: 0.002; Fuel 4: 0.004; Fuel 6: 0.003; Fuel 8: 0.005; Fuel 23: 0.002; Fuel 24: 0.002; Fuel 27: 0.003
Mono-Naphthenes | 822-50-4 | 1t,2-Dimethylcyclopentane | 0.249 | 0.032 | 0.173 | 0.158 | 0.236 | 0.085 | 0.195 | 0.108 | 0.136 | 0.11 | 0.235 | 0.052 | 0.155 | 0.17 | 0.166 | 0.116 | 0.129 | 0.161 | 0.119 | 0.185 | 0.128 | 0.054 | 0.048 | 0.057 | 0.057 | 0.015 | 0.049 | 0.103
Mono-Naphthenes | 96-37-7 | Methylcyclopentane | 2.355 | 0.944 | 1.602 | 1.409 | 1.664 | 1.751 | 3.221 | 1.738 | 2.931 | 1.896 | 2.063 | 0.774 | 2.431 | 3.175 | 2.965 | 1.599 | 0.966 | 1.487 | 0.913 | 1.746 | 0.988 | 0.964 | 0.7 | 0.893 | 1.021 | 0.12 | 0.732 | 1.112
Naphthalenes | 90-12-0 | 1-Methylnaphthalene | 0.003 | 0.005 | 0.004 | 0.004 | 0.003 | 0.003 | 0.004 | 0.004 | 0.004 |  | 0.003 | 0.003 | 0.004 | 0.005 | 0.004 | 0.003 | 0.003 | 0.003 | 0.003 | 0.003 | 0.003 | 0.003 | 0.003 | 0.003 | 0.003 | 0.002 | 0.003 | 0.003
Naphthalenes | 91-20-3 | Naphthalene | 0.04 | 0.079 | 0.082 | 0.059 | 0.088 | 0.059 | 0.059 | 0.041 | 0.165 | 0.17 | 0.053 | 0.145 | 0.076 | 0.08 | 0.054 | 0.057 | 0.069 | 0.071 | 0.045 | 0.058 | 0.045 | 0.14 | 0.199 | 0.077 | 0.081 | 0.006 | 0.11 | 0.103
Naphthalenes | 91-57-6 | 2-Methylnaphthalene | 0.006 | 0.01 | 0.007 | 0.008 | 0.006 | 0.007 | 0.008 | 0.009 | 0.008 | 0.005 | 0.006 | 0.006 | 0.01 | 0.009 | 0.007 | 0.006 | 0.006 | 0.005 | 0.006 | 0.005 | 0.006 | 0.005 | 0.006 | 0.008 | 0.006 | 0.004 | 0.005 | 0.005
Naphtheno/Olefino-Benzs | 824-63-5 | 2-Methylindan | 0.052 | 0.08 | 0.079 | 0.065 | 0.104 | 0.065 | 0.101 | 0.075 | 0.263 | 0.209 | 0.103 | 0.236 | 0.231 | 0.109 | 0.076 | 0.076 | 0.053 | 0.064 | 0.048 | 0.051 | 0.053 | 0.13 | 0.187 | 0.053 | 0.065 | 0.003 | 0.101 | 0.095
Naphtheno/Olefino-Benzs | 874-35-1 | 5-Methylindan | 0.049 | 0.079 | 0.062 | 0.065 | 0.077 | 0.065 | 0.069 | 0.076 | 0.255 | 0.158 | 0.071 | 0.226 | 0.19 | 0.109 | 0.072 | 0.071 | 0.054 | 0.063 | 0.047 | 0.054 | 0.053 | 0.133 | 0.191 | 0.057 | 0.065 | 0.002 | 0.103 | 0.096
Naphtheno-Olefins |  | C9 - NaphOlefin - 2 | Fuel 23: 0.004
Naphtheno-Olefins | 110-83-8 | Cyclohexene | 0.048 | 0.044 | 0.05 | 0.039 | 0.052 | 0.049 | 0.038 | 0.039 | 0.039 | 0.047 | 0.047 | 0.048 | 0.04 | 0.045 | 0.039 | 0.046 | 0.043 | 0.04 | 0.041 | 0.042 | 0.042 | 0.041 | 0.044 | 0.047 | 0.044 |  | 0.046 | 0.041
Naphtheno-Olefins | 1120-62-3 | 3-Methylcyclopentene | Fuel 14: 0.123; Fuel 15: 0.116; Fuel 16: 0.106; Fuel 20: 0.097; Fuel 21: 0.089; Fuel 22: 0.092; Fuel 23: 0.095; Fuel 24: 0.094; Fuel 25: 0.092; Fuel 26: 0.096; Fuel 27: 0.107; Fuel 28: 0.101; Fuel 30: 0.104; Fuel 31: 0.093
Naphtheno-Olefins | 142-29-0 | Cyclopentene | 0.253 | 0.289 | 0.262 | 0.251 | 0.272 | 0.255 | 0.245 | 0.25 | 0.253 | 0.244 | 0.246 | 0.253 | 0.255 | 0.29 | 0.266 | 0.245 | 0.231 | 0.215 | 0.223 | 0.221 | 0.224 | 0.219 | 0.23 | 0.258 | 0.241 |  | 0.246 | 0.22
Naphtheno-Olefins | 1574-41-0 | 1,3-Cyclopentadiene | Fuel 14: 0.009; Fuel 15: 0.008; Fuel 16: 0.009; Fuel 20: 0.008; Fuel 21: 0.008; Fuel 22: 0.008; Fuel 23: 0.008; Fuel 24: 0.008; Fuel 25: 0.008; Fuel 26: 0.008; Fuel 27: 0.009; Fuel 28: 0.009; Fuel 30: 0.009; Fuel 31: 0.008
Naphtheno-Olefins | 693-89-0 | 1-Methylcyclopentene | 0.395 | 0.418 | 0.405 | 0.365 | 0.424 | 0.397 | 0.358 | 0.364 | 0.372 | 0.379 | 0.381 | 0.394 | 0.373 | 0.417 | 0.366 | 0.37 | 0.346 | 0.324 | 0.334 | 0.338 | 0.338 | 0.331 | 0.351 | 0.384 | 0.359 |  | 0.368 | 0.332
Naphtheno-Olefins | 7459-71-4 | 3,5-Dimethylcyclopentene | Fuel 26: 0.011
n-Olefins |  | 3-Decene | Fuel 24: 0.078
n-Olefins |  | C9-isoolefin | Fuel 13: 0.027
n-Olefins | 106-98-9 | Butene-1 | 0.029 | 0.049 | 0.029 | 0.041 | 0.031 | 0.029 | 0.04 | 0.041 | 0.041 | 0.027 | 0.028 | 0.029 | 0.042 | 0.047 | 0.043 | 0.027 | 0.026 | 0.024 | 0.025 | 0.024 | 0.025 | 0.024 | 0.025 | 0.029 | 0.027 | 0.049 | 0.027 | 0.024
n-Olefins | 109-67-1 | Pentene-1 | 0.412 | 0.501 | 0.428 | 0.436 | 0.446 | 0.417 | 0.425 | 0.435 | 0.435 | 0.398 | 0.402 | 0.412 | 0.443 | 0.508 | 0.471 | 0.403 | 0.381 | 0.355 | 0.368 | 0.362 | 0.37 | 0.359 | 0.376 | 0.427 | 0.4 | 0.006 | 0.406 | 0.363
n-Olefins | 115-11-7 | Isobutene | 0.024 | 0.041 | 0.024 | 0.035 | 0.025 | 0.024 | 0.034 | 0.035 | 0.035 | 0.022 | 0.023 | 0.024 | 0.035 | 0.043 | 0.04 | 0.024 | 0.023 | 0.021 | 0.023 | 0.022 | 0.023 | 0.022 | 0.022 | 0.026 | 0.025 | 0.065 | 0.024 | 0.022
n-Olefins | 13269-52-8 | t-Hexene-3 | 0.277 | 0.329 | 0.285 | 0.287 | 0.297 | 0.282 | 0.281 | 0.286 | 0.291 | 0.267 | 0.267 | 0.276 | 0.292 | 0.331 | 0.294 | 0.265 | 0.247 | 0.232 | 0.238 | 0.24 | 0.242 | 0.236 | 0.249 | 0.274 | 0.257 |  | 0.264 | 0.237
n-Olefins | 14686-13-6 | t-Heptene-2 | 0.015 |  | 0.016 |  | 0.014 | 0.014 |  |  |  | 0.013 | 0.012 | 0.012 |  |  |  | 0.012 | 0.011 | 0.01 | 0.01 | 0.01 | 0.01 | 0.01 | 0.01 | 0.01 | 0.011 |  | 0.01 | 0.012
n-Olefins | 14686-14-7 | t-Heptene-3 | 0.03 | 0.017 | 0.031 | 0.015 | 0.032 | 0.029 | 0.015 | 0.015 | 0.015 | 0.028 | 0.028 | 0.029 | 0.016 | 0.017 | 0.015 | 0.028 | 0.025 | 0.024 | 0.025 | 0.025 | 0.025 | 0.025 | 0.026 | 0.028 | 0.027 |  | 0.027 | 0.025
n-Olefins | 4050-45-7 | t-Hexene-2 | 0.531 | 0.624 | 0.546 | 0.543 | 0.569 | 0.534 | 0.531 | 0.541 | 0.552 | 0.513 | 0.512 | 0.53 | 0.553 | 0.508 | 0.445 | 0.404 | 0.379 | 0.356 | 0.368 | 0.367 | 0.371 | 0.363 | 0.384 | 0.422 | 0.394 |  | 0.404 | 0.363
n-Olefins | 590-18-1 | c-Butene-2 | 0.132 | 0.201 | 0.136 | 0.171 | 0.143 | 0.135 | 0.168 | 0.172 | 0.172 | 0.126 | 0.13 | 0.133 | 0.174 | 0.201 | 0.189 | 0.131 | 0.124 | 0.115 | 0.121 | 0.117 | 0.121 | 0.116 | 0.12 | 0.14 | 0.131 | 0.059 | 0.131 | 0.118
n-Olefins | 592-41-6 | Hexene-1 | 0.168 | 0.196 | 0.174 | 0.179 | 0.182 | 1.682 | 0.167 | 0.171 | 0.174 | 0.163 | 0.163 | 0.168 | 0.177 | 0.197 | 0.176 | 0.161 | 0.151 | 0.141 | 0.146 | 0.146 | 0.147 | 0.144 | 0.152 | 0.167 | 0.16 |  | 0.161 | 0.146
n-Olefins | 592-76-7 | Heptene-1 | 0.027 |  | 0.028 |  | 0.029 | 0.027 |  |  |  | 0.026 | 0.026 | 0.024 |  |  |  | 0.025 |  | 0.022 | 0.022 | 0.023 | 0.023 | 0.021 | 0.011 | 0.025 | 0.024 |  | 0.024 | 0.022
n-Olefins | 624-64-6 | t-Butene-2 | 0.112 | 0.178 | 0.115 | 0.151 | 0.121 | 0.114 | 0.148 | 0.152 | 0.152 | 0.107 | 0.11 | 0.112 | 0.153 | 0.179 | 0.167 | 0.111 | 0.105 | 0.097 | 0.103 | 0.099 | 0.103 | 0.099 | 0.102 | 0.119 | 0.111 | 0.096 | 0.111 | 0.1
n-Olefins | 627-20-3 | c-Pentene-2 | 0.575 | 0.707 | 0.597 | 0.614 | 0.62 | 0.581 | 0.6 | 0.613 | 0.616 | 0.556 | 0.56 | 0.576 | 0.625 | 0.715 | 0.661 | 0.561 | 0.53 | 0.494 | 0.512 | 0.505 | 0.515 | 0.5 | 0.525 | 0.592 | 0.554 | 0.007 | 0.564 | 0.505
n-Olefins | 646-04-8 | t-Pentene-2 | 1.049 | 1.292 | 1.088 | 1.123 | 1.133 | 1.059 | 1.098 | 1.122 | 1.125 | 1.013 | 1.021 | 1.049 | 1.144 | 1.307 | 1.21 | 1.023 | 0.968 | 0.901 | 0.934 | 0.921 | 0.939 | 0.912 | 0.958 | 1.081 | 1.011 | 0.013 | 1.029 | 0.921
n-Olefins | 693-61-8 | 2-Undecene, (E)- | 0.02 | 0.049 | 0.018 | 0.045 |  | 0.047 | [5 empty] | 0.019 | 0.045 | 0.048 | 0.012 | 0.01 | 0.015 | 0.006 | 0.015 | 0.034 | 0.031 | 0.029 | 0.02 | 0.032 | 0.009 |  | 0.016 | 0.009
n-Olefins | 7642-10-6 | c-Heptene-3 | 0.022 |  | 0.023 |  | 0.023 | 0.023 |  |  |  | 0.022 | 0.021 | 0.023 |  |  |  | 0.022 | 0.02 | 0.019 | 0.019 | 0.019 | 0.019 | 0.019 | 0.021 | 0.022 | 0.021 |  | 0.02 | 0.019
n-Olefins | 7688-21-3 | c-Hexene-2 | 0.226 | 0.265 | 0.232 | 0.231 | 0.242 | 0.227 | 0.226 | 0.23 | 0.234 | 0.217 | 0.217 | 0.225 | 0.236 | 0.267 | 0.236 | 0.215 | 0.201 | 0.189 | 0.194 | 0.195 | 0.196 | 0.192 | 0.203 | 0.223 | 0.209 |  | 0.215 | 0.193
Oxygenates | 64-17-5 | Ethanol | 16.672 |  | 18.528 | 16.875 |  | 18.193 |  |  |  | 16.466 | 15.99 | 15.829 |  |  |  | 20.087 | 38.7 | 36.452 | 37.846 | 37.779 | 38.018 | 36.33 | 28.202 | 30.318 | 28.767 | 89.603 | 18.431 | 36.673
Oxygenates | 71-23-8 | n-Propanol | 0.156 | 0.321 | 0.152 | 0.28 | 0.179 | 0.267 | 0.272 | 0.279 | 0.283 | 0.254 | 0.255 | 0.264 | 0.178 | 0.127 | 0.113 | 0.112 | 0.106 | 0.096 | 0.101 | 0.095 | 0.091 | 0.1 | 0.1 | 0.111 | 0.106 |  | 0.106 | 0.094
Oxygenates | 71-36-3 | n-Butanol | Fuel 14: 0.065; Fuel 15: 0.056; Fuel 16: 0.064; Fuel 20: 0.058; Fuel 21: 0.055; Fuel 22: 0.057; Fuel 23: 0.058; Fuel 24: 0.058; Fuel 25: 0.057; Fuel 26: 0.06; Fuel 27: 0.066; Fuel 28: 0.061; Fuel 30: 0.063; Fuel 31: 0.057
Paraffin | 106-97-8 | n-Butane | 0.443 | 12.756 | 1.725 | 7.236 | 4.273 | 1.597 | 0.735 | 12.342 | 6.671 | 1.646 | 6.075 | 2.775 | 2.536 | 0.616 | 7.292 | 1.537 | 0.652 | 1.223 | 6.53 | 0.674 | 6.06 | 6.457 | 2.89 | 2.025 | 2.433 | 1.321 | 3.148 | 0.797
Paraffin | 109-66-0 | n-Pentane | 5.643 | 1.185 | 1.463 | 2.34 | 3.474 | 1.014 | 4.315 | 2.523 | 2.968 | 2.031 | 3.323 | 0.969 | 3.473 | 3.908 | 4.582 | 2.641 | 1.297 | 2.081 | 1.223 | 1.361 | 1.529 | 0.865 | 0.926 | 1.025 | 0.945 | 1.151 | 0.952 | 1.899
Paraffin | 110-54-3 | n-Hexane | 3.858 | 0.514 | 2.865 | 1.204 | 1.682 | 4.571 | 7.242 | 2.801 | 6.928 | 4.509 | 3.779 | 0.422 | 4.681 | 6.887 | 5.799 | 3.048 | 0.77 | 2.552 | 0.705 | 3.854 | 0.806 | 1.603 | 0.382 | 0.943 | 1.647 | 0.233 | 0.398 | 1.418
Paraffin | 111-65-9 | n-Octane | 0.311 | 0.024 | 0.433 | 0.495 | 0.537 | 0.019 | 0.142 | 0.074 | 0.097 | 0.041 | 0.581 | 0.013 | 0.128 | 0.119 | 0.133 | 0.056 | 0.327 | 0.348 | 0.352 | 0.551 | 0.358 | 0.015 | 0.014 | 0.02 | 0.015 | 0.061 | 0.014 | 0.136
Paraffin | 111-84-2 | n-Nonane | 0.192 | 0.208 | 0.301 | 0.306 | 0.332 | 0.073 | 0.141 | 0.27 | 0.022 | 0.048 | 0.182 |  | 0.064 | 0.046 | 0.033 | 0.105 | 0.171 | 0.119 | 0.17 | 0.171 | 0.136 | 0.008 | 0.004 | 0.184 | 0.115 | 0.014 |  | 0.066
Paraffin | 1120-21-4 | n-Undecane | 0.027 | 0.059 | 0.019 | 0.058 | 0.007 | 0.059 | 0.01 | 0.009 | 0.057 | 0.055 | 0.014 | 0.036 | 0.059 | 0.053 | 0.015 | 0.013 | 0.015 | 0.009 | 0.015 | 0.043 | 0.039 | 0.041 | 0.032 | 0.067 | 0.013 | 0.001 | 0.018 | 0.014
Paraffin | 112-40-3 | n-Dodecane | Fuel 27: 0.003
Paraffin | 124-18-5 | n-Decane | 0.038 | 0.042 | 0.025 | 0.055 | 0.038 | 0.037 | 0.043 | 0.042 | 0.028 | 0.064 | 0.033 | 0.06 | 0.072 | 0.028 | 0.016 | 0.01 | 0.011 | 0.015 | 0.013 | 0.023 | 0.021 |  | 0.018 | 0.18 | 0.009 | 0.003 | 0.023 | 0.022
Paraffin | 142-82-5 | n-Heptane | 0.755 | 0.09 | 0.623 | 0.672 | 0.84 | 0.184 | 0.546 | 0.283 | 0.411 | 0.252 | 0.829 | 0.081 | 0.414 | 0.473 | 0.487 | 0.281 | 0.461 | 0.561 | 0.416 | 0.705 | 0.444 | 0.097 | 0.077 | 0.094 | 0.1 | 0.145 | 0.075 | 0.292
Paraffin | 74-98-6 | Propane | 0.006 | 0.002 | 0.013 | 0.01 | 0.016 |  | 0.002 | 0.003 | 0.002 | 0.001 | 0.015 |  | 0.002 | 0.002 | 0.003 | 0.002 | 0.011 | 0.011 | 0.01 | 0.014 | 0.011 | 0.001 |  |  |  | 0.007 |  | 0.004
Unidentified |  | Unidentified | 1.351 | 5.859 | 1.722 | 4.496 | 2.006 | 5.306 | 1.538 | 3.315 | 1.531 | 3.143 | 0.767 | 0.685 | 1.893 | 3.566 | 0.798 | 0.868 | 1.122 | 1.183 | 1.191 | 4.073 | 4.175 | 1.573 | 0.773 | 4.63 | 0.947 | 0.091 | 0.79 | 1.258